## Prezzo
LISTINO — FINESTRA 2 ANTE (2A75) — C75S SENZA VETRO — RAL 7016 (costo +213%)
H/L | 800 | 900 | 1000 | 1100 | 1200 | 1300 | 1400 | 1500 | 1600 | 1700 | 1800 | 1900 | 2000
500
600
700
800
900
1000
1100
1200
1300
1400
1500
1600
1700
1800
1900
2000
COSTO SERRAMENTO (materiale scontato + sfrido + manodopera)
H/L | 800 | 900 | 1000 | 1100 | 1200 | 1300 | 1400 | 1500 | 1600 | 1700 | 1800 | 1900 | 2000
500
600
700
800
900
1000
1100
1200
1300
1400
1500
1600
1700
1800
1900
2000

## Parametri
Prezzo profili taglio termico €/kg (33320 CAT.B +ADD — RAL 7016) | 19.93
Prezzo profili normali €/kg (10820 CAT.B +ADD — fermavetri, aggiuntivi, gocciolatoio) | 14.82
Sconto profili su listino AluK C75S/C82S-CS | 43%
Sconto accessori/guarnizioni su listino AluK | 20%
Sfrido | 9%
Tariffa oraria manodopera €/h | 65
Ricarico su costo totale | 213%
Celle gialle = valori modificabili: tutte le griglie si ricalcolano.
Prezzi: listino AluK C75S/C82S-CS decorrenza 2026-06-15 (listini-db). Ferramenta: prezzi nel foglio dedicato.

## Coefficienti
Peso profili taglio termico costante (kg) | -0.36516
Peso taglio termico per mm di L (kg/mm) | 0.00598
Peso taglio termico per mm di H (kg/mm) | 0.009
Peso profili normali costante (kg) | -0.44795
Peso normali per mm di L (kg/mm) | 0.00074
Peso normali per mm di H (kg/mm) | 0.00187
Guarnizioni costante (€ listino) | 0.015277
Guarnizioni per mm di L (€/mm) | 0.002453
Guarnizioni per mm di H (€/mm) | 0.003157
Accessori totale (€ listino) | 54.91
Ore manodopera | 4.3333
Derivati dalle distinte catalogo AluK C75S sez. 8 e pesi kg/m catalogo v3.
Assunzioni: supporti vetro V62008 = 4 per vetro; mascherine V51015 = 2 pz;
fermavetro battenti N45860 (0,37 kg/m), fisso coppia N45856 (0,62 kg/m);
squadrette V40022/V40037 prezzate come V40022 (0,607 €).
Manodopera: 1h telaio + 1h/anta + 20' ferramenta/anta + 20'/vetro.
Taglio termico = codici B (stipite, anta, battuta centrale, soglia); normali = N/K (aggiuntivo, gocciolatoio, fermavetri).
Prezzi unitari accessori e guarnizioni (pre-sconto): listino AluK C75S/C82S-CS decorrenza 2026-06-15 (listini-db).

## Ferramenta
Componente | Q.tà | Prezzo €/pz | Subtotale € | Fonte
Martellina DK (1033) — non nel netto 2025 | 1 | 5.5 |  | manuale
Cremonese Multi Matic GR1590 (201745) | 1 | 3.57 |  | netto 2025
Chiusura centrale MM (201752) | 1 | 1.26 |  | netto 2025
Movimento angolare MM (222201) | 1 | 1.33 |  | netto 2025
Movimento angolare prolungabile (222209) | 1 | 0.92 |  | netto 2025
Scontro fungo scost.9 (356361) | 2 | 0.3728 |  | netto 2025
Scontro nottolino (355866) — NON a listino | 4 | 0 |  | da inserire
Cerniere a vista (set anta) — DA INSERIRE | 1 | 0 |  | da inserire
Forbice a vista + braccio — DA INSERIRE | 1 | 0 |  | da inserire
Asta a leva MM anta semifissa (221911) | 1 | 4.46 |  | netto 2025
Movimento angolare prolungabile (222205) | 1 | 1.27 |  | netto 2025
Scontri anta semifissa — DA INSERIRE | 1 | 0 |  | da inserire
TOTALE FERRAMENTA
Celle gialle modificabili. Prezzi a 0 = da inserire: il listino li ignora finché vuoti.