## Vetri Alluminio
Codice | Composizione | Prezzo €/m² | Ug W/m²K | ψ vetro | TL % | Rw dB | FS % | Peso kg/m² | Spessore mm
104 | 33.1 + 16cbc + 33.1beONE | 191.81 | 1 | 0.04 | 69 | 36 | 47 | 32 | 28
632 | 33.1SATIN + 16cbc + 33.1beONE | 239.61 | 1 | 0.04 | 69 | 36 | 47 | 32 | 28
810 | 33.1ACUST + 16cbc + 33.1beONE | 222.88 | 1 | 0.04 | 77 | 39 | 55 | 32 | 28
444 | 33.1ACUST + 16cbc + 33.1beACUST ONE | 283.95 | 1 | 0.04 | 69 | 42 | 47 | 32 | 28
1085 | 33.1ACUST + 15cbc + 44.1beACUST ONE | 236.82 | 1 | 0.04 | 69 | 45 | 47 | 36.9 | 29
593 | 33.1SELET(70/35) + 16cbc + 33.1 | 330.14 | 1 | 0.04 | 69.2 | 37 | 34.2 | 32 | 28
841 | 33.1SELET(70/35) + 16cbc + 33.1SATIN | 313.15 | 1 | 0.04 | 68 | 37 | 34.1 | 32 | 28
105 | 33.2 + 16cbc + 33.2beONE | 236.47 | 1 | 0.04 | 69 | 36 | 47 | 34 | 28
714 | 33.2SATIN + 16cbc + 33.2beONE | 295.91 | 1 | 0.04 | 80 | 36 | 58 | 34 | 28
904 | 33.2ACUST SELET(66/43) + 18cbc + 44.2ACUST | 351.11 | 1 | 0.04 | 68.9 | 43 | 34.1 | 39 | 32
110 | 44.1 + 16cbc + 44.1beONE | 248.78 | 1 | 0.04 | 75 | 39 | 54 | 42 | 32
1077 | 44.1SATIN + 16cbc + 44.1beONE | 291.8 | 1 | 0.04 | 77 | 39 | 56 | 42 | 32
768 | 44.1ACUST + 16cbc + 44.1beONE | 289.35 | 1 | 0.04 | 68 | 43 | 46 | 42 | 32
844 | 44.1ACUST + 15cbc + 44.1beACUST ONE | 358.12 | 1 | 0.04 | 68 | 45 | 46 | 44 | 31
694 | 44.1SELET(70/35) + 16cbc + 44.1SATIN | 306.97 | 1 | 0.04 | 68 | 0 | 33 | 42 | 32
692 | 44.1SELET(70/35) + 16cbc + 44.1ACUST | 392.34 | 1 | 0.04 | 68 | 42 | 33 | 42 | 32
140 | 44.1SELET(66/43) + 16cbc + 44.1 | 271.04 | 1 | 0.04 | 62 | 39 | 37 | 42 | 32
476 | 44.1SELET(66/43) + 14cbc + 44.1SATIN | 306.97 | 1 | 0.04 | 63 | 38 | 39 | 42 | 30
147 | 44.1SELET(66/43) + 16cbc + 44.1ACUST | 296.35 | 1 | 0.04 | 64 | 42 | 39 | 42 | 32
726 | 44.1ACUST SELET(66/43) + 16cbc + 44.1ACUST | 318.36 | 1 | 0.04 | 64 | 45 | 39 | 42 | 32
111 | 44.2 + 16cbc + 44.2beONE | 256.57 | 1 | 0.04 | 67 | 39 | 45 | 44 | 32
687 | 44.2ACUST + 16cbc + 44.2beACUST ONE | 358.12 | 1 | 0.04 | 68 | 45 | 46 | 44 | 32
693 | 44.2ACUST SELET(70/35) + 16cbc + 44.2 | 322.54 | 1 | 0.04 | 68 | 42 | 33 | 44 | 32
695 | 44.2SELET(70/35) + 16cbc + 44.2SATIN | 339.4 | 1 | 0.04 | 68 | 0 | 33 | 44 | 32
148 | 44.2SELET(66/43) + 16cbc + 44.2ACUST | 321.22 | 1 | 0.04 | 64 | 42 | 39 | 44 | 32
155 | 44.2SELET(66/43) + 16cbc + 44.2SATIN | 365.94 | 1 | 0.04 | 63 | 39 | 39 | 44 | 32
654 | 44.1ACUST SELET(66/43) + 16cbc + 44.2 ACUST | 374.23 | 1 | 0.04 | 64 | 45 | 39 | 43 | 32
609 | 66.2ACUST + 20cbc + 44.2beACUST ONE | 339.06 | 1 | 0.04 | 67 | 50 | 50 | 54 | 40
618 | 66.2 ACUST SELET(66/43) + 20cbc + 44.2ACUST | 511.13 | 1 | 0.04 | 68 | 48 | 33.8 | 54 | 40
651 | 66.2ACUST SELET(66/43) + 20cbc + 44.2beACUST SATIN | 608.19 | 1 | 0.04 | 68 | 48 | 33.8 | 54 | 40
162 | 33.1be + 14cbc + 4 + 14cbc + 33.1be | 307.78 | 0.6 | 0.038 | 67 | 39 | 44 | 42 | 44
180 | 33.1be + 14cbc + 4SATIN + 14cbc + 33.1be | 323.7 | 0.6 | 0.038 | 67 | 39 | 44 | 42 | 44
170 | 33.1beACUST + 14cbc + 4 + 14cbc + 33.1be | 335.54 | 0.6 | 0.038 | 73 | 40 | 48 | 42 | 44
198 | 33.1beACUST + 14cbc + 4SATIN + 14cbc + 33.1be | 351.46 | 0.6 | 0.038 | 73 | 40 | 48 | 42 | 44
215 | 33.1SELET(66/43) + 14cbc + 4 + 14cbc + 33.1be | 356.86 | 0.6 | 0.038 | 59 | 39 | 36 | 42 | 44
231 | 33.1SELET(66/43) + 14cbc + 4SATIN + 14cbc + 33.1be | 372.78 | 0.6 | 0.038 | 59 | 39 | 36 | 42 | 44
221 | 33.1SELET(66/43) + 14cbc + 4 + 14cbc + 33.1beACUST | 384.62 | 0.6 | 0.038 | 59 | 40 | 36 | 42 | 44
216 | 33.2SELET(66/43) + 14cbc + 4 + 12cbc + 33.2be | 409.42 | 0.6 | 0.038 | 59 | 39 | 36 | 44 | 42
223 | 33.2SELET(66/43) + 14cbc + 4 + 12cbc + 33.2beACUST | 431.66 | 0.6 | 0.038 | 59 | 40 | 36 | 44 | 42
233 | 33.2SELET(66/43) + 14cbc + 4SATIN + 12cbc + 33.2be | 425.34 | 0.6 | 0.038 | 59 | 39 | 36 | 44 | 42
882 | 44.1beONE + 14cbc + 4 + 14cbc + 44.1beONE | 347.79 | 0.6 | 0.038 | 55 | 41 | 34 | 51.8 | 48
640 | 44.1be + 14cbc + 4SATIN + 14cbc + 44.1be | 349.23 | 0.6 | 0.038 | 71 | 41 | 47 | 52 | 48
708 | 44.1beACUST + 14cbc + 4ECHIARO + 14cbc + 33.1beACUST | 372.09 | 0.6 | 0.038 | 73 | 43 | 48 | 47 | 46
830 | 44.1be ACUST + 14cbc + 4 + 14cbc + 44.1be ACUST | 394.35 | 0.6 | 0.038 | 71 | 46 | 47 | 51.9 | 48
831 | 44.1be ACUST + 14cbc + 4SATIN + 14cbc + 44.1be ACUST | 422.14 | 0.6 | 0.038 | 71 | 46 | 48 | 51.9 | 48
752 | 44.1SELET(65/41) + 14cbc + 4ECHIARO + 14cbc + 44.1beACUST | 407.6 | 0.6 | 0.038 | 59 | 43 | 36 | 52 | 48
Fonte: catalogo_vetri del preventivatore IWG (seed carica_catalogo.html) — prezzi €/m² IVA esclusa; be = basso emissivo, cbc = canalina calda.

## Vetri PVC CLIMA 76
Composizione | Prezzo €/m²
4+cbc+33.1 | 113
33.1+cbc+33.1 | 138
33.2+cbc+33.2 | 153
33.1+cbc+44.2 | 155
44.1+cbc+44.1 | 150
44.2+cbc+44.2 | 169
33.1+cbc+33.1 satinato | 166
33.2+cbc+33.2 satinato | 179
44.1+cbc+44.1 satinato | 182
44.2+cbc+44.2 satinato | 196
44.1+cbc+44.1 acustico 41db | 176
44.2+cbc+44.2 acustico 41db | 182
44.2+cbc+44.2 acustico 45db | 195
4+cbc+33.1 selettivo | 179
33.1+cbc+33.1 selettivo | 173
33.2+cbc+33.2 selettivo | 210
44.1+cbc+44.1 selettivo | 213
44.2+cbc+44.2 selettivo | 213
4+cbc+4+cbc+33.1 | 191
33.1+cbc+4+cbc+33.1 | 215
33.2+cbc+4+cbc+33.2 | 230
44.1+cbc+4+cbc+44.1 | 231
44.2+cbc+4+cbc+44.2 | 250
4+cbc+4+cbc+33.1 satinato | 197
33.1+cbc+4+cbc+33.1 satinato | 226
33.2+cbc+4+cbc+33.2 satinato | 248
44.1+cbc+4+cbc+44.1 satinato | 242
44.2+cbc+4+cbc+44.2 satinato | 261
4+cbc+4+cbc+33.1 selettivo | 216
33.1+cbc+4+cbc+33.1 selettivo | 250
33.2+cbc+4+cbc+33.2 selettivo | 292
44.1+cbc+4+cbc+44.1 selettivo | 270
44.2+cbc+4+cbc+44.2 selettivo | 294
Fonte: VETRI_PVC_SERIE (iwg_engine.js, generato da tests/genera_clima76.js) — supplementi vetro della serie PVC CLIMA 76, €/m².

## Vetri PVC listino esteso
Codice | Composizione | Prezzo €/m² | Ug W/m²K | ψ vetro | TL % | Rw dB | Spessore vetri mm | Spessore camera mm | Peso kg/m²
V100 | 4 + 20cbc + 4be | 87.15 | 1.1 | 0.04 | 82 | 31 | 8 | 28 | 20
V101 | 4 + 18cbc + 33.1be | 118.65 | 1.1 | 0.04 | 78 | 35 | 10.4 | 28 | 26
V102 | 33.1 + 16cbc + 33.1be | 144.9 | 1.1 | 0.04 | 78 | 36 | 12.8 | 26 | 32
V103 | 33.2 + 16cbc + 33.2be | 160.65 | 1.1 | 0.04 | 77 | 36 | 13.6 | 29 | 34
V104 | 33.1 + 16cbc + 33.1beONE | 152.25 | 1 | 0.04 | 69 | 36 | 12.8 | 29 | 32
V105 | 33.2 + 16cbc + 33.2beONE | 173.25 | 1 | 0.04 | 69 | 36 | 13.6 | 29 | 34
V106 | 44.1 + 12cbc + 44.1be | 157.5 | 1.3 | 0.04 | 75 | 38 | 16.8 | 29 | 42
V107 | 44.2 + 12cbc + 44.2be | 177.45 | 1.3 | 0.04 | 75 | 38 | 17.6 | 30 | 44
V108 | 44.1 + 16cbc + 44.1be | 157.5 | 1.1 | 0.04 | 75 | 39 | 16.8 | 33 | 42
V109 | 44.2 + 16cbc + 44.2be | 177.45 | 1.1 | 0.04 | 79 | 39 | 17.6 | 34 | 44
V110 | 44.1 + 16cbc + 44.1beONE | 182.7 | 1 | 0.04 | 75 | 39 | 16.8 | 33 | 42
V111 | 44.2 + 16cbc + 44.2beONE | 187.95 | 1 | 0.04 | 67 | 39 | 17.6 | 33 | 44
V112 | 33.1ACUST + 16cbc + 33.1be | 161.7 | 1.1 | 0.04 | 77 | 39 | 12.8 | 29 | 32
V113 | 33.2ACUST + 16cbc + 33.2be | 174.3 | 1.1 | 0.04 | 78 | 39 | 13.6 | 30 | 34
V114 | 44.1ACUST + 12cbc + 44.1be | 176.4 | 1.3 | 0.04 | 75 | 41 | 16.8 | 29 | 42
V115 | 44.2ACUST + 12cbc + 44.2be | 191.1 | 1.3 | 0.04 | 79 | 41 | 17.6 | 30 | 44
V116 | 44.1ACUST + 16cbc + 44.1be | 176.4 | 1.1 | 0.04 | 79 | 43 | 16.8 | 33 | 42
V117 | 44.2ACUST + 16cbc + 44.2be | 191.1 | 1.1 | 0.04 | 79 | 42 | 17.6 | 34 | 44
V118 | 4SATIN + 18cbc + 33.1be | 139.65 | 1.1 | 0.04 | 78 | 36 | 10.4 | 28 | 26
V119 | 33.1SATIN + 16cbc + 33.1be | 174.3 | 1.1 | 0.04 | 78 | 36 | 12.8 | 29 | 32
V120 | 33.2SATIN + 16cbc + 33.2be | 187.95 | 1.1 | 0.04 | 80 | 36 | 13.6 | 29 | 34
V121 | 44.1SATIN + 12cbc + 44.1be | 191.1 | 1.3 | 0.04 | 75 | 38 | 16.8 | 29 | 42
V122 | 44.2SATIN + 12cbc + 44.2be | 205.8 | 1.3 | 0.04 | 79 | 38 | 17.6 | 30 | 44
V123 | 44.1SATIN + 16cbc + 44.1be | 191.1 | 1.1 | 0.04 | 77 | 39 | 16.8 | 33 | 42
V124 | 44.2SATIN + 16cbc + 44.2be | 205.8 | 1.1 | 0.04 | 77 | 39 | 17.6 | 34 | 44
V125 | 4STC + 18cbc + 33.1be | 130.2 | 1.1 | 0.04 | 78 | 35 | 10.4 | 28 | 26
V126 | 44.2STC + 12cbc + 44.2be | 227.85 | 1.3 | 0.04 | 78 | 38 | 17.6 | 30 | 44
V127 | 44.2STC + 16cbc + 44.2be | 227.85 | 1.1 | 0.04 | 79 | 39 | 17.6 | 34 | 44
V128 | 33.1ACUST SATIN + 16cbc + 33.1be | 207.9 | 1.1 | 0.04 | 80 | 39 | 12.8 | 29 | 32
V129 | 44.1ACUST SATIN + 12cbc + 44.1be | 229.95 | 1.3 | 0.04 | 79 | 41 | 16.8 | 29 | 42
V130 | 44.1ACUST SATIN + 16cbc + 44.1be | 229.95 | 1.4 | 0.04 | 79 | 42 | 16.8 | 33 | 42
V131 | 44.1ACUST + 12cbc + 44.2beSTC | 236.25 | 1.3 | 0.04 | 78 | 41 | 17.2 | 29 | 43
V132 | 44.2ACUST + 12cbc + 44.2beSTC | 246.75 | 1.3 | 0.04 | 78 | 41 | 17.6 | 30 | 44
V133 | 44.1ACUST + 16cbc + 44.2beSTC | 236.25 | 1.1 | 0.04 | 78 | 42 | 17.2 | 33 | 43
V134 | 44.2ACUST + 16cbc + 44.2beSTC | 246.75 | 1.1 | 0.04 | 78 | 42 | 17.6 | 34 | 44
V135 | 4SELET(66/43) + 18cbc + 33.1 | 145.95 | 1 | 0.04 | 64 | 35 | 10.4 | 28 | 26
V136 | 33.1SELET(66/43) + 16cbc + 33.1 | 181.65 | 1 | 0.04 | 63 | 36 | 12.8 | 29 | 32
V137 | 33.2SELET(66/43) + 15cbc + 33.2 | 220.5 | 1 | 0.04 | 65 | 36 | 13.6 | 29 | 34
V138 | 44.1SELET(66/43) + 12cbc + 44.1 | 198.45 | 1.2 | 0.04 | 64 | 38 | 16.8 | 29 | 42
V139 | 44.2SELET(66/43) + 12cbc + 44.2 | 223.65 | 1.2 | 0.04 | 64 | 38 | 17.6 | 30 | 44
V140 | 44.1SELET(66/43) + 16cbc + 44.1 | 198.45 | 1 | 0.04 | 62 | 39 | 16.8 | 33 | 42
V141 | 44.2SELET(66/43) + 15cbc + 44.2 | 223.65 | 1 | 0.04 | 64 | 39 | 17.6 | 33 | 44
V142 | 4SELET(66/43) + 18cbc + 33.1ACUST | 162.75 | 1 | 0.04 | 65 | 37 | 10.4 | 28 | 26
V143 | 33.1SELET(66/43) + 16cbc + 33.1ACUST | 198.45 | 1 | 0.04 | 66 | 39 | 12.8 | 29 | 32
V144 | 33.2SELET(66/43) + 16cbc + 33.2ACUST | 233.1 | 1 | 0.04 | 65 | 39 | 13.6 | 30 | 34
V145 | 44.1SELET(66/43) + 12cbc + 44.1ACUST | 217.35 | 1.2 | 0.04 | 64 | 41 | 16.8 | 29 | 42
V146 | 44.2SELET(66/43) + 12cbc + 44.2ACUST | 236.25 | 1.2 | 0.04 | 64 | 41 | 17.6 | 30 | 44
V147 | 44.1SELET(66/43) + 16cbc + 44.1ACUST | 217.35 | 1 | 0.04 | 64 | 42 | 16.8 | 33 | 42
V148 | 44.2SELET(66/43) + 16cbc + 44.2ACUST | 236.25 | 1 | 0.04 | 64 | 42 | 17.6 | 34 | 44
V149 | 4SELET(66/43) + 18cbc + 33.1SATIN | 175.35 | 1.1 | 0.04 | 65 | 35 | 10.4 | 28 | 26
V150 | 33.1SELET(66/43) + 16cbc + 33.1SATIN | 210 | 1 | 0.04 | 65 | 36 | 12.8 | 29 | 32
V151 | 33.2SELET(66/43) + 16cbc + 33.2SATIN | 246.75 | 1 | 0.04 | 65 | 36 | 13.6 | 30 | 34
V152 | 44.1SELET(66/43) + 12cbc + 44.1SATIN | 225.75 | 1 | 0.04 | 63 | 38 | 16.8 | 29 | 42
V153 | 44.2SELET(66/43) + 12cbc + 44.2SATIN | 268.8 | 1.2 | 0.04 | 63 | 38 | 17.6 | 30 | 44
V154 | 44.1SELET(66/43) + 16cbc + 44.1SATIN | 225.75 | 1 | 0.04 | 63 | 39 | 16.8 | 33 | 42
V155 | 44.2SELET(66/43) + 16cbc + 44.2SATIN | 268.8 | 1 | 0.04 | 63 | 39 | 17.6 | 34 | 44
V156 | 44.1SELET(66/43) + 12cbc + 44.1STC | 246.75 | 1.2 | 0.04 | 63 | 38 | 16.8 | 29 | 42
V157 | 44.2SELET(66/43) + 12cbc + 44.2STC | 261.45 | 1.2 | 0.04 | 63 | 38 | 17.6 | 30 | 44
V158 | 44.1SELET(66/43) + 16cbc + 44.1STC | 246.75 | 1 | 0.04 | 63 | 39 | 16.8 | 33 | 42
V159 | 44.2SELET(66/43) + 16cbc + 44.2STC | 261.45 | 1 | 0.04 | 63 | 39 | 17.6 | 34 | 44
V160 | 4be + 15cbc + 4 + 15cbc + 33.1be | 195.3 | 0.6 | 0.04 | 68 | 36 | 14.4 | 44 | 36
V161 | 4be + 20cbc + 4 + 20cbc + 33.1be | 203.7 | 0.5 | 0.04 | 73 | 36 | 14.4 | 54 | 36
V162 | 33.1be + 14cbc + 4 + 14cbc + 33.1be | 225.75 | 0.6 | 0.04 | 67 | 39 | 16.8 | 45 | 42
V163 | 33.1be + 20cbc + 4 + 18cbc + 33.1be | 235.2 | 0.5 | 0.04 | 73 | 39 | 16.8 | 55 | 42
V164 | 33.2be + 14cbc + 4 + 12cbc + 33.2be | 241.5 | 0.7 | 0.04 | 73 | 39 | 17.6 | 44 | 44
V165 | 33.2be + 18cbc + 4 + 18cbc + 33.2be | 247.8 | 0.5 | 0.04 | 69 | 39 | 17.6 | 54 | 44
V166 | 44.1be + 12cbc + 4 + 12cbc + 44.1be | 236.25 | 0.7 | 0.04 | 66 | 41 | 20.8 | 45 | 52
V167 | 44.1be + 18cbc + 4 + 16cbc + 44.1be | 245.7 | 0.5 | 0.04 | 71 | 41 | 20.8 | 55 | 52
V168 | 44.2be + 12cbc + 4 + 10cbc + 44.2be | 256.2 | 0.5 | 0.04 | 71 | 41 | 21.6 | 44 | 54
V169 | 44.2be + 16cbc + 4 + 16cbc + 44.2be | 262.5 | 0.6 | 0.04 | 68 | 41 | 21.6 | 54 | 54
V170 | 33.1beACUST + 14cbc + 4 + 14cbc + 33.1be | 246.75 | 0.6 | 0.04 | 73 | 40 | 16.8 | 45 | 42
V171 | 33.1beACUST + 20cbc + 4 + 18cbc + 33.1be | 255.15 | 0.5 | 0.04 | 73 | 40 | 16.8 | 55 | 42
V172 | 33.2beACUST + 14cbc + 4 + 12cbc + 33.2be | 258.3 | 0.7 | 0.04 | 73 | 40 | 17.6 | 44 | 44
V173 | 33.2beACUST + 18cbc + 4 + 18cbc + 33.2be | 263.55 | 0.5 | 0.04 | 73 | 40 | 17.6 | 54 | 44
V174 | 44.1beACUST + 12cbc + 4 + 12cbc + 44.1be | 258.3 | 0.7 | 0.04 | 71 | 43 | 20.8 | 45 | 52
V175 | 44.1beACUST + 18cbc + 4 + 16cbc + 44.1be | 266.7 | 0.5 | 0.04 | 71 | 43 | 20.8 | 55 | 52
V176 | 44.2beACUST + 12cbc + 4 + 10cbc + 44.2be | 273 | 0.8 | 0.04 | 68 | 43 | 21.6 | 44 | 54
V177 | 44.2beACUST + 16cbc + 4 + 16cbc + 44.2be | 279.3 | 0.6 | 0.04 | 71 | 43 | 21.6 | 54 | 54
V178 | 4be + 15cbc + 4SATIN + 15cbc + 33.1be | 206.85 | 0.6 | 0.04 | 70 | 36 | 14.4 | 44 | 36
V179 | 4be + 20cbc + 4SATIN + 20cbc + 33.1be | 216.3 | 0.5 | 0.04 | 73 | 36 | 14.4 | 54 | 36
V180 | 33.1be + 14cbc + 4SATIN + 14cbc + 33.1be | 237.3 | 0.6 | 0.04 | 67 | 39 | 16.8 | 45 | 42
V181 | 33.1be + 20cbc + 4SATIN + 18cbc + 33.1be | 246.75 | 0.5 | 0.04 | 73 | 39 | 16.8 | 55 | 42
V182 | 33.2be + 14cbc + 4SATIN + 12cbc + 33.2be | 254.1 | 0.7 | 0.04 | 73 | 39 | 17.6 | 44 | 44
V183 | 33.2be + 18cbc + 4SATIN + 18cbc + 33.2be | 260.4 | 0.5 | 0.04 | 73 | 39 | 17.6 | 54 | 44
V184 | 44.1be + 12cbc + 4SATIN + 12cbc + 44.1be | 249.9 | 0.7 | 0.04 | 66 | 41 | 20.8 | 45 | 52
V185 | 44.1be + 18cbc + 4SATIN + 16cbc + 44.1be | 257.25 | 0.6 | 0.04 | 71 | 41 | 20.8 | 55 | 52
V186 | 44.2be + 12cbc + 4SATIN + 10cbc + 44.2be | 274.05 | 0.8 | 0.04 | 66 | 41 | 21.6 | 44 | 54
V187 | 44.2be + 16cbc + 4SATIN + 16cbc + 44.2be | 274.05 | 0.6 | 0.04 | 71 | 41 | 21.6 | 54 | 54
V188 | 4be + 15cbc + 4STC + 15cbc + 33.1be | 196.35 | 0.6 | 0.04 | 69 | 36 | 14.4 | 44 | 36
V189 | 4be + 20cbc + 4STC + 20cbc + 33.1be | 205.8 | 0.5 | 0.04 | 73 | 36 | 14.4 | 54 | 36
V190 | 33.1be + 14cbc + 4STC + 14cbc + 33.1be | 227.85 | 0.6 | 0.04 | 67 | 39 | 16.8 | 45 | 42
V191 | 33.1be + 20cbc + 4STC + 18cbc + 33.1be | 237.3 | 0.5 | 0.04 | 72 | 39 | 16.8 | 55 | 42
V192 | 33.2be + 14cbc + 4STC + 12cbc + 33.2be | 245.7 | 0.7 | 0.04 | 72 | 39 | 17.6 | 44 | 44
V193 | 33.2be + 18cbc + 4STC + 18cbc + 33.2be | 252 | 0.5 | 0.04 | 72 | 39 | 17.6 | 54 | 44
V194 | 44.1be + 12cbc + 4STC + 12cbc + 44.1be | 241.5 | 0.7 | 0.04 | 66 | 41 | 20.8 | 45 | 52
V195 | 44.1be + 18cbc + 4STC + 16cbc + 44.1be | 247.8 | 0.5 | 0.04 | 71 | 41 | 20.8 | 55 | 52
V196 | 44.2be + 12cbc + 4STC + 10cbc + 44.2be | 265.65 | 0.8 | 0.04 | 66 | 41 | 21.6 | 44 | 54
V197 | 44.2be + 16cbc + 4STC + 16cbc + 44.2be | 268.8 | 0.6 | 0.04 | 71 | 41 | 21.6 | 54 | 54
V198 | 33.1beACUST + 14cbc + 4SATIN + 14cbc + 33.1be | 258.3 | 0.6 | 0.04 | 73 | 40 | 16.8 | 45 | 42
V199 | 33.1beACUST + 20cbc + 4SATIN + 18cbc + 33.1be | 267.75 | 0.5 | 0.04 | 73 | 40 | 16.8 | 55 | 42
V200 | 33.2beACUST + 14cbc + 4SATIN + 12cbc + 33.2be | 274.05 | 0.7 | 0.04 | 73 | 40 | 17.6 | 44 | 44
V201 | 33.2beACUST + 18cbc + 4SATIN + 18cbc + 33.2be | 280.35 | 0.5 | 0.04 | 73 | 40 | 17.6 | 54 | 44
V202 | 44.1beACUST + 12cbc + 4SATIN + 12cbc + 44.1be | 270.9 | 0.7 | 0.04 | 71 | 43 | 20.8 | 45 | 52
V203 | 44.1beACUST + 18cbc + 4SATIN + 16cbc + 44.1be | 279.3 | 0.5 | 0.04 | 71 | 43 | 20.8 | 55 | 52
V204 | 44.2beACUST + 12cbc + 4SATIN + 10cbc + 44.2be | 283.5 | 0.8 | 0.04 | 71 | 43 | 21.6 | 44 | 54
V205 | 44.2beACUST + 16cbc + 4SATIN + 16cbc + 44.2be | 297.15 | 0.6 | 0.04 | 71 | 43 | 21.6 | 54 | 54
V206 | 33.1beACUST + 14cbc + 4STC + 14cbc + 33.1be | 247.8 | 0.6 | 0.04 | 72 | 40 | 16.8 | 45 | 42
V207 | 33.1beACUST + 20cbc + 4STC + 18cbc + 33.1be | 257.25 | 0.5 | 0.04 | 72 | 40 | 16.8 | 55 | 42
V208 | 33.2beACUST + 14cbc + 4STC + 12cbc + 33.2be | 266.7 | 0.7 | 0.04 | 72 | 40 | 17.6 | 44 | 44
V209 | 33.2beACUST + 18cbc + 4STC + 18cbc + 33.2be | 273 | 0.5 | 0.04 | 72 | 40 | 17.6 | 54 | 44
V210 | 44.1beACUST + 12cbc + 4STC + 12cbc + 44.1be | 262.5 | 0.7 | 0.04 | 71 | 43 | 20.8 | 45 | 52
V211 | 44.1beACUST + 18cbc + 4STC + 16cbc + 44.1be | 268.8 | 0.5 | 0.04 | 71 | 43 | 20.8 | 55 | 52
V212 | 44.2beACUST + 12cbc + 4STC + 10cbc + 44.2be | 285.6 | 0.8 | 0.04 | 71 | 43 | 21.6 | 44 | 54
V213 | 44.2beACUST + 16cbc + 4STC + 16cbc + 44.2be | 288.75 | 0.6 | 0.04 | 71 | 43 | 21.6 | 54 | 54
V214 | 4SELET(66/43) + 15cbc + 4 + 15cbc + 33.1be | 226.8 | 0.6 | 0.04 | 59 | 36 | 14.4 | 44 | 36
V215 | 33.1SELET(66/43) + 14cbc + 4 + 14cbc + 33.1be | 262.5 | 0.6 | 0.04 | 59 | 39 | 16.8 | 45 | 42
V216 | 33.2SELET(66/43) + 14cbc + 4 + 12cbc + 33.2be | 300.3 | 0.6 | 0.04 | 59 | 39 | 17.6 | 44 | 44
V217 | 44.1SELET(66/43) + 12cbc + 4 + 12cbc + 44.1be | 277.2 | 0.7 | 0.04 | 54 | 41 | 20.8 | 45 | 52
V218 | 44.2SELET(66/43) + 12cbc + 4 + 10cbc + 44.2be | 302.4 | 0.7 | 0.04 | 54 | 41 | 21.6 | 44 | 54
V219 | 4SELET(66/43) + 15cbc + 4 + 15cbc + 33.1beACUST | 246.75 | 0.6 | 0.04 | 59 | 37 | 14.4 | 44 | 36
V220 | 4SELET(66/43) + 20cbc + 4 + 20cbc + 33.1beACUST | 256.2 | 0.5 | 0.04 | 59 | 37 | 14.4 | 54 | 36
V221 | 33.1SELET(66/43) + 14cbc + 4 + 14cbc + 33.1beACUST | 282.45 | 0.6 | 0.04 | 59 | 40 | 16.8 | 45 | 42
V222 | 33.1SELET(66/43) + 20cbc + 4 + 18cbc + 33.1beACUST | 291.9 | 0.5 | 0.04 | 59 | 40 | 16.8 | 55 | 42
V223 | 33.2SELET(66/43) + 14cbc + 4 + 12cbc + 33.2beACUST | 317.1 | 0.6 | 0.04 | 59 | 40 | 17.6 | 44 | 44
V224 | 33.2SELET(66/43) + 18cbc + 4 + 18cbc + 33.2beACUST | 323.4 | 0.5 | 0.04 | 59 | 40 | 17.6 | 54 | 44
V225 | 44.1SELET(66/43) + 12cbc + 4 + 12cbc + 44.1beACUST | 299.25 | 0.7 | 0.04 | 58 | 43 | 20.8 | 45 | 52
V226 | 44.1SELET(66/43) + 18cbc + 4 + 16cbc + 44.1beACUST | 308.7 | 0.5 | 0.04 | 58 | 43 | 20.8 | 55 | 52
V227 | 44.2SELET(66/43) + 12cbc + 4 + 10cbc + 44.2beACUST | 318.15 | 0.7 | 0.04 | 58 | 43 | 21.6 | 44 | 54
V228 | 44.2SELET(66/43) + 16cbc + 4 + 16cbc + 44.2beACUST | 324.45 | 0.5 | 0.04 | 58 | 43 | 21.6 | 54 | 54
V229 | 4SELET(66/43) + 15cbc + 4SATIN + 15cbc + 33.1be | 238.35 | 0.6 | 0.04 | 59 | 36 | 14.4 | 44 | 36
V230 | 4SELET(66/43) + 20cbc + 4SATIN + 20cbc + 33.1be | 247.8 | 0.5 | 0.04 | 59 | 36 | 14.4 | 54 | 36
V231 | 33.1SELET(66/43) + 14cbc + 4SATIN + 14cbc + 33.1be | 274.05 | 0.6 | 0.04 | 59 | 39 | 16.8 | 45 | 42
V232 | 33.1SELET(66/43) + 20cbc + 4SATIN + 18cbc + 33.1be | 283.5 | 0.5 | 0.04 | 59 | 39 | 16.8 | 55 | 42
V233 | 33.2SELET(66/43) + 14cbc + 4SATIN + 12cbc + 33.2be | 312.9 | 0.6 | 0.04 | 59 | 39 | 17.6 | 44 | 44
V234 | 33.2SELET(66/43) + 18cbc + 4SATIN + 18cbc + 33.2be | 318.15 | 0.5 | 0.04 | 59 | 39 | 17.6 | 54 | 44
V235 | 44.1SELET(66/43) + 12cbc + 4SATIN + 12cbc + 44.1be | 288.75 | 0.7 | 0.04 | 58 | 41 | 20.8 | 45 | 52
V236 | 44.1SELET(66/43) + 18cbc + 4SATIN + 16cbc + 44.1be | 298.2 | 0.5 | 0.04 | 58 | 41 | 20.8 | 55 | 52
V237 | 44.2SELET(66/43) + 12cbc + 4SATIN + 10cbc + 44.2be | 313.95 | 0.7 | 0.04 | 58 | 41 | 21.6 | 44 | 54
V238 | 44.2SELET(66/43) + 16cbc + 4SATIN + 16cbc + 44.2be | 313.95 | 0.5 | 0.04 | 58 | 41 | 21.6 | 54 | 54
V239 | 4SELET(66/43) + 15cbc + 4STC + 15cbc + 33.1be | 227.85 | 0.6 | 0.04 | 59 | 36 | 14.4 | 44 | 36
V240 | 4SELET(66/43) + 20cbc + 4STC + 20cbc + 33.1be | 237.3 | 0.5 | 0.04 | 59 | 36 | 14.4 | 54 | 36
V241 | 33.1SELET(66/43) + 14cbc + 4STC + 14cbc + 33.1be | 263.55 | 0.6 | 0.04 | 59 | 39 | 16.8 | 45 | 42
V242 | 33.1SELET(66/43) + 20cbc + 4STC + 18cbc + 33.1be | 273 | 0.5 | 0.04 | 59 | 39 | 16.8 | 55 | 42
V243 | 33.2SELET(66/43) + 14cbc + 4STC + 12cbc + 33.2be | 302.4 | 0.6 | 0.04 | 59 | 39 | 17.6 | 44 | 44
V244 | 33.2SELET(66/43) + 18cbc + 4STC + 18cbc + 33.2be | 308.7 | 0.5 | 0.04 | 59 | 39 | 17.6 | 54 | 44
V245 | 44.1SELET(66/43) + 12cbc + 4STC + 12cbc + 44.1be | 279.3 | 0.7 | 0.04 | 58 | 41 | 20.8 | 45 | 52
V246 | 44.1SELET(66/43) + 18cbc + 4STC + 16cbc + 44.1be | 288.75 | 0.5 | 0.04 | 58 | 41 | 20.8 | 55 | 52
V247 | 44.2SELET(66/43) + 12cbc + 4STC + 10cbc + 44.2be | 304.5 | 0.7 | 0.04 | 58 | 41 | 21.6 | 44 | 54
V248 | 44.2SELET(66/43) + 16cbc + 4STC + 16cbc + 44.2be | 304.5 | 0.5 | 0.04 | 58 | 41 | 21.6 | 54 | 54
V249 | 33.1be + 18cbc + 4 + 18cbc + 33.1be | 232.05 | 0.5 | 0.04 | 67 | 39 | 16.8 | 53 | 42
V250 | 44.1be + 16cbc + 4 + 16cbc + 44.1be | 242.55 | 0.6 | 0.04 | 68 | 41 | 20.8 | 53 | 52
V251 | 33.1beACUST + 18cbc + 4 + 18cbc + 33.1be | 252 | 0.5 | 0.04 | 73 | 40 | 16.8 | 53 | 42
V252 | 44.1beACUST + 16cbc + 4 + 16cbc + 44.1be | 258.3 | 0.6 | 0.04 | 71 | 43 | 20.8 | 53 | 52
V253 | 33.1be + 18cbc + 4SATIN + 18cbc + 33.1be | 243.6 | 0.5 | 0.04 | 69 | 39 | 16.8 | 54 | 42
V254 | 44.1be + 16cbc + 4SATIN + 16cbc + 44.1be | 249.9 | 0.6 | 0.04 | 71 | 41 | 20.8 | 53 | 52
V255 | 33.1be + 18cbc + 4STC + 18cbc + 33.1be | 228.9 | 0.5 | 0.04 | 69 | 39 | 16.8 | 53 | 42
V256 | 44.1be + 16cbc + 4STC + 16cbc + 44.1be | 241.5 | 0.6 | 0.04 | 71 | 41 | 20.8 | 53 | 52
V257 | 33.1beACUST + 18cbc + 4SATIN + 18cbc + 33.1be | 263.55 | 0.5 | 0.04 | 67 | 40 | 16.8 | 53 | 42
V258 | 44.1beACUST + 16cbc + 4SATIN + 16cbc + 44.1be | 270.9 | 0.6 | 0.04 | 71 | 43 | 20.8 | 53 | 52
V259 | 33.1beACUST + 18cbc + 4STC + 18cbc + 33.1be | 248.85 | 0.5 | 0.04 | 72 | 40 | 16.8 | 53 | 42
V260 | 44.1beACUST + 16cbc + 4STC + 16cbc + 44.1be | 262.5 | 0.6 | 0.04 | 71 | 43 | 20.8 | 53 | 52
V261 | 33.1SELET(66/43) + 18cbc + 4 + 18cbc + 33.1be | 262.5 | 0.5 | 0.04 | 59 | 39 | 16.8 | 53 | 42
V262 | 33.2SELET(66/43) + 18cbc + 4 + 18cbc + 33.2be | 306.6 | 0.5 | 0.04 | 59 | 39 | 17.6 | 54 | 44
V263 | 44.1SELET(66/43) + 16cbc + 4 + 16cbc + 44.1be | 283.5 | 0.5 | 0.04 | 58 | 41 | 20.8 | 53 | 52
V264 | 44.2SELET(66/43) + 16cbc + 4 + 16cbc + 44.2be | 308.7 | 0.5 | 0.04 | 58 | 41 | 21.6 | 54 | 54
V265 | 33.1SELET(66/43) + 18cbc + 4 + 18cbc + 33.1beACUST | 288.75 | 0.5 | 0.04 | 59 | 40 | 16.8 | 53 | 42
V266 | 44.1SELET(66/43) + 16cbc + 4 + 16cbc + 44.1beACUST | 305.55 | 0.5 | 0.04 | 58 | 43 | 20.8 | 53 | 52
V267 | 33.1SELET(66/43) + 18cbc + 4SATIN + 18cbc + 33.1be | 279.3 | 0.5 | 0.04 | 59 | 39 | 16.8 | 53 | 42
V268 | 44.1SELET(66/43) + 16cbc + 4SATIN + 16cbc + 44.1be | 295.05 | 0.5 | 0.04 | 58 | 41 | 20.8 | 53 | 52
V269 | 33.1SELET(66/43) + 18cbc + 4STC + 18cbc + 33.1be | 269.85 | 0.5 | 0.04 | 59 | 39 | 16.8 | 53 | 42
V270 | 44.1SELET(66/43) + 16cbc + 4STC + 16cbc + 44.1be | 285.6 | 0.5 | 0.04 | 58 | 41 | 20.8 | 53 | 52
V271 | 4be + 20cbc + 6ECHIARO + 20cbc + 33.1be[ANG.90°] | 217.35 | 0.5 | 0.04 | 71 | 37 | 16.4 | 56 | 41
V272 | 33.1be + 20cbc + 4ECHIARO + 20cbc + 33.1be[ANG.90°] | 235.2 | 0.5 | 0.04 | 74 | 39 | 16.8 | 56 | 42
V273 | 33.2be + 18cbc + 6ECHIARO + 18cbc + 33.2be[ANG.90°] | 268.8 | 0.5 | 0.04 | 74 | 39 | 19.6 | 56 | 49
V274 | 44.1be + 18cbc + 4ECHIARO + 18cbc + 44.1be[ANG.90°] | 248.85 | 0.5 | 0.04 | 69 | 41 | 20.8 | 56 | 52
V275 | 44.2be + 16cbc + 6ECHIARO + 16cbc + 44.2be[ANG.90°] | 288.75 | 0.6 | 0.04 | 69 | 41 | 23.6 | 56 | 59
V276 | 33.1beACUST + 20cbc + 4ECHIARO + 20cbc + 33.1be[ANG.90°] | 255.15 | 0.5 | 0.04 | 74 | 40 | 16.8 | 57 | 42
V277 | 33.2beACUST + 18cbc + 6ECHIARO + 18cbc + 33.2be[ANG.90°] | 288.75 | 0.5 | 0.04 | 74 | 40 | 19.6 | 56 | 49
V278 | 44.1beACUST + 18cbc + 4ECHIARO + 18cbc + 44.1be[ANG.90°] | 269.85 | 0.5 | 0.04 | 73 | 43 | 20.8 | 57 | 52
V279 | 44.2beACUST + 16cbc + 6ECHIARO + 16cbc + 44.2be[ANG.90°] | 308.7 | 0.6 | 0.04 | 72 | 43 | 23.6 | 56 | 59
V280 | 4be + 20cbc + 6SATIN + 20cbc + 33.1be[ANG.90°] | 239.4 | 0.5 | 0.04 | 72 | 37 | 16.4 | 56 | 41
V281 | 33.1be + 20cbc + 4SATIN + 20cbc + 33.1be[ANG.90°] | 246.75 | 0.5 | 0.04 | 73 | 39 | 16.8 | 57 | 42
V282 | 33.2be + 18cbc + 6SATIN + 18cbc + 33.2be[ANG.90°] | 286.65 | 0.5 | 0.04 | 72 | 39 | 19.6 | 56 | 49
V283 | 44.1be + 18cbc + 4SATIN + 18cbc + 44.1be[ANG.90°] | 259.35 | 0.5 | 0.04 | 71 | 41 | 20.8 | 57 | 52
V284 | 44.2be + 16cbc + 6SATIN + 16cbc + 44.2be[ANG.90°] | 301.35 | 0.6 | 0.04 | 71 | 41 | 23.6 | 56 | 59
V285 | 33.1beACUST + 20cbc + 4SATIN + 20cbc + 33.1be[ANG.90°] | 267.75 | 0.5 | 0.04 | 73 | 40 | 16.8 | 57 | 42
V286 | 33.2beACUST + 18cbc + 6SATIN + 18cbc + 33.2be[ANG.90°] | 303.45 | 0.5 | 0.04 | 72 | 40 | 19.6 | 56 | 49
V287 | 44.1beACUST + 18cbc + 4SATIN + 18cbc + 44.1be[ANG.90°] | 280.35 | 0.5 | 0.04 | 71 | 43 | 20.8 | 57 | 52
V288 | 44.2beACUST + 16cbc + 6SATIN + 16cbc + 44.2be[ANG.90°] | 317.1 | 0.6 | 0.04 | 71 | 43 | 23.6 | 56 | 59
V289 | 4SELET(66/43) + 20cbc + 6ECHIARO + 20cbc + 33.1be[ANG.90°] | 249.9 | 0.5 | 0.04 | 60 | 38 | 16.4 | 56 | 41
V290 | 33.1SELET(66/43) + 20cbc + 4ECHIARO + 20cbc + 33.1be[ANG.90° | 270.9 | 0.5 | 0.04 | 60 | 39 | 16.8 | 57 | 42
V291 | 33.2SELET(66/43) + 18cbc + 6ECHIARO + 18cbc + 33.2be[ANG.90° | 323.4 | 0.5 | 0.04 | 60 | 39 | 19.6 | 56 | 49
V292 | 44.1SELET(66/43) + 18cbc + 4ECHIARO + 18cbc + 44.1be[ANG.90° | 286.65 | 0.5 | 0.04 | 59 | 41 | 20.8 | 57 | 52
V293 | 44.2SELET(66/43) + 16cbc + 6ECHIARO + 16cbc + 44.2be[ANG.90° | 325.5 | 0.5 | 0.04 | 59 | 41 | 23.6 | 56 | 59
V294 | 4SELET(66/43) + 20cbc + 6SATIN + 20cbc + 33.1be[ANG.90°] | 271.95 | 0.5 | 0.04 | 59 | 37 | 16.4 | 56 | 41
V295 | 33.1SELET(66/43) + 20cbc + 4SATIN + 20cbc + 33.1be[ANG.90°] | 283.5 | 0.5 | 0.04 | 59 | 39 | 16.8 | 57 | 42
V296 | 33.2SELET(66/43) + 18cbc + 6SATIN + 18cbc + 33.2be[ANG.90°] | 345.45 | 0.5 | 0.04 | 58 | 39 | 19.6 | 56 | 49
V297 | 44.1SELET(66/43) + 18cbc + 4SATIN + 18cbc + 44.1be[ANG.90°] | 298.2 | 0.5 | 0.04 | 58 | 41 | 20.8 | 57 | 52
V298 | 44.2SELET(66/43) + 16cbc + 6SATIN + 16cbc + 44.2be[ANG.90°] | 347.55 | 0.5 | 0.04 | 57 | 42 | 23.6 | 56 | 59
V299 | 4be + 15cbc + 4ECHIARO + 15cbc + 33.1be[ANG.90°] | 200.55 | 0.6 | 0.04 | 74 | 36 | 14.4 | 44 | 36
V300 | 33.1be + 14cbc + 4ECHIARO + 14cbc + 33.1be[ANG.90°] | 232.05 | 0.6 | 0.04 | 59 | 39 | 16.8 | 45 | 42
V301 | 33.2be + 14cbc + 4ECHIARO + 14cbc + 33.2be[ANG.90°] | 247.8 | 0.6 | 0.04 | 67 | 39 | 17.6 | 46 | 44
V302 | 44.1be + 12cbc + 4ECHIARO + 12cbc + 44.1be[ANG.90°] | 242.55 | 0.7 | 0.04 | 67 | 41 | 20.8 | 45 | 52
V303 | 44.2be + 12cbc + 4ECHIARO + 10cbc + 44.2be[ANG.90°] | 263.55 | 0.8 | 0.04 | 67 | 41 | 21.6 | 44 | 54
V304 | 33.1beACUST + 14cbc + 4ECHIARO + 14cbc + 33.1be[ANG.90°] | 252 | 0.6 | 0.04 | 74 | 40 | 16.8 | 45 | 42
V305 | 33.2beACUST + 14cbc + 4ECHIARO + 12cbc + 33.2be[ANG.90°] | 263.55 | 0.7 | 0.04 | 74 | 40 | 17.6 | 44 | 44
V306 | 44.1beACUST + 12cbc + 4ECHIARO + 12cbc + 44.1be[ANG.90°] | 263.55 | 0.7 | 0.04 | 73 | 43 | 20.8 | 45 | 52
V307 | 44.2beACUST + 12cbc + 4ECHIARO + 10cbc + 44.2be[ANG.90°] | 283.5 | 0.8 | 0.04 | 73 | 43 | 21.6 | 44 | 54
V308 | 4SELET(66/43) + 15cbc + 4ECHIARO + 15cbc + 33.1beACUST[ANG. | 253.05 | 0.6 | 0.04 | 60 | 37 | 14.4 | 44 | 36
V309 | 33.1SELET(66/43) + 14cbc + 4ECHIARO + 14cbc + 33.1be [ANG.90°] | 267.75 | 0.6 | 0.04 | 58 | 39 | 16.8 | 45 | 42
V310 | 33.2SELET(66/43) + 14cbc + 4ECHIARO + 12cbc + 33.2be[ANG.90° | 306.6 | 0.6 | 0.04 | 60 | 39 | 17.6 | 44 | 44
V311 | 44.1SELET(66/43) + 12cbc + 4ECHIARO + 12cbc + 44.1be[ANG.90°] | 283.5 | 0.7 | 0.04 | 58 | 46 | 20.8 | 45 | 52
V312 | 44.2SELET(66/43) + 12cbc + 4ECHIARO + 10cbc + 44.2be[ANG.90° | 308.7 | 0.7 | 0.04 | 59 | 41 | 17.6 | 44 | 44
V313 | 4 + 20cbc + 33.1be | 118.65 | 1.1 | 0.04 | 79 | 36 | 10.4 | 30 | 26
V314 | 33.1 + 18cbc + 33.1be | 144.9 | 1.1 | 0.04 | 77 | 36 | 12.8 | 31 | 32
V315 | 33.2 + 18cbc + 33.2be | 160.65 | 1.1 | 0.04 | 80 | 36 | 13.6 | 32 | 34
V316 | 4SATIN + 20cbc + 33.1be | 139.65 | 1.1 | 0.04 | 78 | 36 | 10.4 | 30 | 26
V317 | 33.1SATIN + 18cbc + 33.1be | 174.3 | 1.1 | 0.04 | 78 | 36 | 12.8 | 31 | 32
V318 | 33.2SATIN + 18cbc + 33.2be | 187.95 | 1.1 | 0.04 | 80 | 36 | 13.6 | 32 | 34
V319 | 4STC + 20cbc + 33.1be | 130.2 | 1.1 | 0.04 | 78 | 36 | 10.4 | 30 | 26
V320 | 33.1 + 20cbcVENEZ + 33.1be | 141.75 | 1.1 | 0.04 | 78 | 37 | 12.8 | 33 | 32
V321 | 33.2 + 20cbcVENEZ + 33.2be | 162.75 | 1.1 | 0.04 | 77 | 37 | 13.6 | 33 | 34
V322 | 44.1 + 20cbcVENEZ + 44.1be | 158.55 | 1.1 | 0.04 | 75 | 40 | 16.8 | 37 | 42
V323 | 44.2 + 20cbcVENEZ + 44.2be | 180.6 | 1.1 | 0.04 | 75 | 40 | 17.6 | 38 | 44
V324 | 33.1ACUST + 20cbcVENEZ + 33.1be | 170.1 | 1.1 | 0.04 | 80 | 40 | 12.8 | 33 | 32
V325 | 33.2ACUST + 20cbcVENEZ + 33.2be | 182.7 | 1.1 | 0.04 | 80 | 40 | 13.6 | 34 | 34
V326 | 44.1ACUST + 20cbcVENEZ + 44.1be | 178.5 | 1.1 | 0.04 | 79 | 43 | 16.8 | 37 | 42
V327 | 44.2ACUST + 20cbcVENEZ + 44.2be | 200.55 | 1.1 | 0.04 | 79 | 43 | 17.6 | 38 | 44
V328 | 33.1SELET(66/43) + 20cbcVENEZ + 33.1ACUST | 174.3 | 1.1 | 0.04 | 65 | 40 | 12.8 | 33 | 32
V329 | 33.2SELET(66/43) + 20cbcVENEZ + 33.2ACUST | 195.3 | 1.1 | 0.04 | 65 | 40 | 13.6 | 34 | 34
V330 | 44.1SELET(66/43) + 20cbcVENEZ + 44.1ACUST | 190.05 | 1.1 | 0.04 | 64 | 43 | 16.8 | 37 | 42
V331 | 44.2SELET(66/43) + 20cbcVENEZ + 44.2ACUST | 212.1 | 1.1 | 0.04 | 64 | 43 | 17.6 | 38 | 44
V332 | 33.1SELET(66/43) + 20cbcVENEZ + 33.1 | 154.35 | 1.1 | 0.04 | 65 | 37 | 12.8 | 33 | 32
V333 | 33.2SELET(66/43) + 20cbcVENEZ + 33.2 | 175.35 | 1.1 | 0.04 | 65 | 37 | 13.6 | 34 | 34
V334 | 44.1SELET(66/43) + 20cbcVENEZ + 44.1 | 171.15 | 1.1 | 0.04 | 64 | 40 | 16.8 | 37 | 42
V335 | 44.2SELET(66/43) + 20cbcVENEZ + 44.2 | 192.15 | 1.1 | 0.04 | 64 | 40 | 17.6 | 38 | 44
V336 | 33.1be + 20cbcVENEZ + 4ECHIARO + 8cbc + 33.1be [ANG.90°] | 308.7 | 0.7 | 0.04 | 74 | 39 | 16.8 | 45 | 42
V337 | 33.2be + 20cbcVENEZ + 4 + 8cbc + 33.2be | 331.8 | 0.7 | 0.04 | 74 | 39 | 17.6 | 46 | 44
V338 | 44.1be + 20cbcVENEZ + 4 + 8cbc + 44.1be | 328.65 | 0.7 | 0.04 | 73 | 41 | 16.8 | 49 | 42
V339 | 44.2be + 20cbcVENEZ + 4 + 8cbc + 44.2be | 351.75 | 0.7 | 0.04 | 73 | 39 | 21.6 | 50 | 54
V340 | 33.1beACUST + 20cbcVENEZ + 4 + 8cbc + 33.1be | 329.7 | 0.7 | 0.04 | 73 | 41 | 16.8 | 45 | 42
V341 | 33.2beACUST + 20cbcVENEZ + 4 + 8cbc + 33.2be | 352.8 | 0.7 | 0.04 | 73 | 41 | 17.6 | 46 | 44
V342 | 44.1beACUST + 20cbcVENEZ + 4 + 8cbc + 44.1be | 348.6 | 0.7 | 0.04 | 73 | 43 | 16.8 | 49 | 42
V343 | 44.2beACUST + 20cbcVENEZ + 4 + 8cbc + 44.2be | 371.7 | 0.7 | 0.04 | 73 | 43 | 21.6 | 50 | 54
V344 | 33.1SELET(66/43) + 20cbcVENEZ + 4 + 8cbc + 33.1be | 343.35 | 0.7 | 0.04 | 60 | 39 | 16.8 | 45 | 42
V345 | 33.2SELET(66/43) + 20cbcVENEZ + 4 + 8cbc + 33.2be | 366.45 | 0.7 | 0.04 | 60 | 0 | 17.6 | 46 | 44
V346 | 44.1SELET(66/43) + 20cbcVENEZ + 4 + 8cbc + 44.1be | 362.25 | 0.7 | 0.04 | 59 | 41 | 20.8 | 49 | 52
V347 | 44.2SELET(66/43) + 20cbcVENEZ + 4 + 8cbc + 44.2be | 385.35 | 0.7 | 0.04 | 73 | 39 | 21.6 | 50 | 54
V348 | 33.1 + 22cbcVENEZ + 33.1beONE | 144.9 | 1.1 | 0.04 | 69 | 37 | 12.8 | 33 | 32
V349 | 33.2 + 22cbcVENEZ + 33.2be | 165.9 | 1.1 | 0.04 | 80 | 37 | 13.6 | 36 | 34
V350 | 44.1 + 22cbcVENEZ + 44.1be | 161.7 | 1.1 | 0.04 | 75 | 0 | 16.8 | 39 | 42
V351 | 44.2 + 22cbcVENEZ + 44.2be | 183.75 | 1.1 | 0.04 | 77 | 40 | 17.6 | 40 | 44
V352 | 33.1ACUST + 22cbcVENEZ + 33.1be | 173.25 | 1.1 | 0.04 | 80 | 40 | 12.8 | 35 | 32
V353 | 33.2ACUST + 22cbcVENEZ + 33.2be | 185.85 | 1.1 | 0.04 | 80 | 40 | 13.6 | 36 | 34
V354 | 44.1ACUST + 22cbcVENEZ + 44.1be | 181.65 | 1.1 | 0.04 | 79 | 43 | 16.8 | 39 | 42
V355 | 44.2ACUST + 22cbcVENEZ + 44.2be | 203.7 | 1.1 | 0.04 | 79 | 43 | 17.6 | 40 | 44
V356 | 33.1SELET(66/43) + 22cbcVENEZ + 33.1ACUST | 177.45 | 1.1 | 0.04 | 65 | 40 | 12.8 | 35 | 32
V357 | 33.2SELET(66/43) + 22cbcVENEZ + 33.2ACUST | 198.45 | 1.1 | 0.04 | 65 | 40 | 13.6 | 36 | 34
V358 | 44.1SELET(66/43) + 22cbcVENEZ + 44.1ACUST | 193.2 | 1.1 | 0.04 | 64 | 43 | 16.8 | 39 | 42
V359 | 44.2SELET(66/43) + 22cbcVENEZ + 44.2ACUST | 215.25 | 1.1 | 0.04 | 64 | 43 | 17.6 | 40 | 44
V360 | 33.1SELET(66/43) + 22cbcVENEZ + 33.1 | 157.5 | 1.1 | 0.04 | 64 | 37 | 12.8 | 35 | 32
V361 | 33.2SELET(66/43) + 22cbcVENEZ + 33.2 | 178.5 | 1.1 | 0.04 | 64 | 37 | 13.6 | 36 | 34
V362 | 44.1SELET(66/43) + 22cbcVENEZ + 44.1 | 174.3 | 1.1 | 0.04 | 63 | 40 | 16.8 | 39 | 42
V363 | 44.2SELET(66/43) + 22cbcVENEZ + 44.2 | 195.3 | 1.1 | 0.04 | 63 | 40 | 17.6 | 40 | 44
V364 | 33.1be + 22cbcVENEZ + 4 + 8cbc + 33.1be | 311.85 | 0.7 | 0.04 | 74 | 39 | 16.8 | 47 | 42
V365 | 33.1be + 22cbcVENEZ + 4 + 10cbc + 33.1be | 311.85 | 0.6 | 0.04 | 73 | 39 | 16.8 | 49 | 42
V366 | 33.2be + 22cbcVENEZ + 4 + 8cbc + 33.2be | 334.95 | 0.7 | 0.04 | 73 | 39 | 17.6 | 48 | 44
V367 | 33.2be + 22cbcVENEZ + 4 + 10cbc + 33.2be | 334.95 | 0.7 | 0.04 | 73 | 39 | 17.6 | 50 | 44
V368 | 44.1be + 22cbcVENEZ + 4 + 8cbc + 44.1be | 331.8 | 0.7 | 0.04 | 71 | 41 | 20.8 | 51 | 52
V370 | 44.2be + 22cbcVENEZ + 4 + 8cbc + 44.2be | 354.9 | 0.7 | 0.04 | 71 | 41 | 21.6 | 52 | 54
V371 | 44.2be + 22cbcVENEZ + 4 + 10cbc + 44.2be | 354.9 | 0.7 | 0.04 | 71 | 41 | 21.6 | 54 | 54
V372 | 33.1beACUST + 22cbcVENEZ + 4 + 8cbc + 33.1be | 332.85 | 0.7 | 0.04 | 73 | 40 | 16.8 | 47 | 42
V373 | 33.1beACUST + 22cbcVENEZ + 4 + 10cbc + 33.1be | 332.85 | 0.7 | 0.04 | 73 | 40 | 16.8 | 49 | 42
V374 | 33.2beACUST + 22cbcVENEZ + 4 + 8cbc + 33.2be | 355.95 | 0.7 | 0.04 | 73 | 40 | 17.6 | 48 | 44
V375 | 33.2beACUST + 22cbcVENEZ + 4 + 10cbc + 33.2be | 355.95 | 0.7 | 0.04 | 73 | 40 | 17.6 | 50 | 44
V376 | 44.1beACUST + 22cbcVENEZ + 4 + 8cbc + 44.1be | 351.75 | 0.7 | 0.04 | 71 | 43 | 20.8 | 51 | 52
V377 | 44.2beACUST + 22cbcVENEZ + 4 + 8cbc + 44.2be | 374.85 | 0.7 | 0.04 | 71 | 43 | 21.6 | 52 | 54
V378 | 44.2beACUST + 22cbcVENEZ + 4 + 10cbc + 44.2be | 374.85 | 0.7 | 0.04 | 71 | 43 | 21.6 | 54 | 54
V379 | 33.1SELET(66/43) + 22cbcVENEZ + 4 + 8cbc + 33.1be | 346.5 | 0.7 | 0.04 | 59 | 39 | 16.8 | 47 | 42
V380 | 33.1SELET(66/43) + 22cbcVENEZ + 4 + 10cbc + 33.1be | 346.5 | 0.6 | 0.04 | 59 | 39 | 16.8 | 49 | 42
V381 | 33.2SELET(66/43) + 22cbcVENEZ + 4 + 8cbc + 33.2be | 369.6 | 0.7 | 0.04 | 59 | 39 | 17.6 | 48 | 44
V382 | 33.2SELET(66/43) + 22cbcVENEZ + 4 + 10cbc + 33.2be | 369.6 | 0.6 | 0.04 | 59 | 39 | 17.6 | 50 | 44
V383 | 44.1SELET(66/43) + 22cbcVENEZ + 4 + 8cbc + 44.1be | 365.4 | 0.7 | 0.04 | 58 | 41 | 20.8 | 51 | 52
V384 | 44.2SELET(66/43) + 22cbcVENEZ + 4 + 8cbc + 44.2be | 388.5 | 0.7 | 0.04 | 58 | 41 | 21.6 | 52 | 54
V385 | 44.2SELET(66/43) + 22cbcVENEZ + 4 + 10cbc + 44.2be | 388.5 | 0.6 | 0.04 | 58 | 41 | 21.6 | 54 | 54
V386 | 33.1 + 27cbcVENEZ + 33.1be | 151.2 | 1.2 | 0.04 | 80 | 38 | 12.8 | 40 | 32
V387 | 33.2 + 27cbcVENEZ + 33.2be | 172.2 | 1.2 | 0.04 | 80 | 38 | 13.6 | 41 | 34
V388 | 44.1 + 27cbcVENEZ + 44.1be | 168 | 1.2 | 0.04 | 79 | 41 | 16.8 | 44 | 42
V389 | 44.2 + 27cbcVENEZ + 44.2be | 189 | 1.2 | 0.04 | 79 | 41 | 17.6 | 45 | 44
V390 | 33.1ACUST + 27cbcVENEZ + 33.1be | 179.55 | 1.2 | 0.04 | 80 | 41 | 12.8 | 40 | 32
V391 | 33.2ACUST + 27cbcVENEZ + 33.2be | 192.15 | 1.2 | 0.04 | 80 | 41 | 13.6 | 41 | 34
V392 | 44.1ACUST + 27cbcVENEZ + 44.1be | 187.95 | 1.2 | 0.04 | 79 | 44 | 16.8 | 44 | 42
V393 | 44.2ACUST + 27cbcVENEZ + 44.2be | 205.8 | 1.2 | 0.04 | 79 | 44 | 17.6 | 45 | 44
V394 | 33.1SELET(66/43) + 27cbcVENEZ + 33.1ACUST | 183.75 | 1.1 | 0.04 | 65 | 41 | 12.8 | 40 | 32
V395 | 33.2SELET(66/43) + 27cbcVENEZ + 33.2ACUST | 204.75 | 1.1 | 0.04 | 65 | 41 | 13.6 | 41 | 34
V396 | 44.1SELET(66/43) + 27cbcVENEZ + 44.1ACUST | 199.5 | 1.1 | 0.04 | 64 | 44 | 16.8 | 44 | 42
V397 | 44.2SELET(66/43) + 27cbcVENEZ + 44.2ACUST | 221.55 | 1.1 | 0.04 | 64 | 44 | 17.6 | 45 | 44
V398 | 33.1SELET(66/43) + 27cbcVENEZ + 33.1 | 163.8 | 1.1 | 0.04 | 65 | 38 | 12.8 | 40 | 32
V399 | 33.2SELET(66/43) + 27cbcVENEZ + 33.2 | 184.8 | 1.1 | 0.04 | 65 | 38 | 13.6 | 41 | 34
V400 | 44.1SELET(66/43) + 27cbcVENEZ + 44.1 | 179.55 | 1.1 | 0.04 | 64 | 41 | 16.8 | 44 | 42
V401 | 44.2SELET(66/43) + 27cbcVENEZ + 44.2 | 201.6 | 1.1 | 0.04 | 64 | 41 | 17.6 | 45 | 44
V402 | 33.1be + 27cbcVENEZ + 4 + 8cbc + 33.1be | 318.15 | 0.7 | 0.04 | 73 | 39 | 16.8 | 52 | 42
V403 | 33.1be + 27cbcVENEZ + 4 + 10cbc + 33.1be | 318.15 | 0.7 | 0.04 | 73 | 39 | 16.8 | 54 | 42
V404 | 33.2be + 27cbcVENEZ + 4 + 8cbc + 33.2be | 341.25 | 0.7 | 0.04 | 73 | 39 | 17.6 | 53 | 44
V405 | 33.2be + 27cbcVENEZ + 4 + 10cbc + 33.2be | 341.25 | 0.7 | 0.04 | 73 | 39 | 17.6 | 55 | 44
V406 | 44.1be + 27cbcVENEZ + 4 + 8cbc + 44.1be | 338.1 | 0.7 | 0.04 | 71 | 41 | 20.8 | 56 | 52
V407 | 44.2be + 27cbcVENEZ + 4 + 8cbc + 44.2be | 381.15 | 0.7 | 0.04 | 71 | 41 | 21.6 | 57 | 54
V408 | 33.1beACUST + 27cbcVENEZ + 4 + 8cbc + 33.1be | 339.15 | 0.7 | 0.04 | 73 | 40 | 16.8 | 52 | 42
V409 | 33.1beACUST + 27cbcVENEZ + 4 + 10cbc + 33.1be | 339.15 | 0.7 | 0.04 | 73 | 40 | 16.8 | 54 | 42
V410 | 33.2beACUST + 27cbcVENEZ + 4 + 8cbc + 33.2be | 365.4 | 0.7 | 0.04 | 73 | 40 | 17.6 | 53 | 44
V411 | 33.2beACUST + 27cbcVENEZ + 4 + 10cbc + 33.2be | 365.4 | 0.7 | 0.04 | 73 | 40 | 17.6 | 55 | 44
V412 | 44.1beACUST + 27cbcVENEZ + 4 + 8cbc + 44.1be | 361.2 | 0.7 | 0.04 | 71 | 43 | 20.8 | 56 | 52
V413 | 44.2beACUST + 27cbcVENEZ + 4 + 8cbc + 44.2be | 384.3 | 0.7 | 0.04 | 71 | 43 | 21.6 | 57 | 54
V414 | 33.1SELET(66/43) + 27cbcVENEZ + 4 + 8cbc + 33.1be | 355.95 | 0.7 | 0.04 | 59 | 39 | 16.8 | 52 | 42
V415 | 33.1SELET(66/43) + 27cbcVENEZ + 4 + 10cbc + 33.1be | 355.95 | 0.6 | 0.04 | 59 | 39 | 16.8 | 54 | 42
V416 | 33.2SELET(66/43) + 27cbcVENEZ + 4 + 8cbc + 33.2be | 379.05 | 0.7 | 0.04 | 59 | 39 | 17.6 | 53 | 44
V417 | 33.2SELET(66/43) + 27cbcVENEZ + 4 + 10cbc + 33.2be | 379.05 | 0.6 | 0.04 | 59 | 39 | 17.6 | 55 | 44
V418 | 44.1SELET(66/43) + 27cbcVENEZ + 4 + 8cbc + 44.1be | 373.8 | 0.7 | 0.04 | 58 | 41 | 20.8 | 56 | 52
V419 | 44.2SELET(66/43) + 27cbcVENEZ + 4 + 8cbc + 44.2be | 397.95 | 0.7 | 0.04 | 58 | 41 | 21.6 | 57 | 54
V420 | 55.2 + 18cbc + 55.2be | 207.9 | 1.1 | 0.04 | 76 | 40 | 21.6 | 40 | 54
V421 | 55.4 + 18cbc + 33.2be[P4A/RC2] | 234.15 | 1.1 | 0.04 | 79 | 41 | 18.4 | 36 | 46
V422 | 66.2 + 14cbc + 66.2be | 277.2 | 1.1 | 0.04 | 76 | 42 | 25.6 | 40 | 64
V423 | 4be + 12cbc + 4 + 14cbc + 33.1be | 195.3 | 0.6 | 0.04 | 68 | 36 | 14.4 | 40 | 36
V424 | 4be + 12cbc + 4SATIN + 14cbc + 33.1be | 206.85 | 0.6 | 0.04 | 70 | 36 | 14.4 | 40 | 36
V425 | 4be + 12cbc + 4STC + 14cbc + 33.1be | 196.35 | 0.6 | 0.04 | 69 | 36 | 14.4 | 40 | 36
V426 | 4SELET(66/43) + 12cbc + 4 + 14cbc + 33.1be | 226.8 | 0.6 | 0.04 | 59 | 36 | 14.4 | 40 | 36
V427 | 4SELET(66/43) + 12cbc + 4 + 14cbc + 33.1beACUST | 246.75 | 0.6 | 0.04 | 59 | 37 | 14.4 | 40 | 36
V428 | 4SELET(66/43) + 12cbc + 4SATIN + 14cbc + 33.1be | 238.35 | 0.6 | 0.04 | 59 | 36 | 14.4 | 40 | 36
V429 | 4SELET(66/43) + 12cbc + 4STC + 14cbc + 33.1be | 227.85 | 0.6 | 0.04 | 59 | 36 | 14.4 | 40 | 36
V430 | 33.1be + 12cbc + 4 + 12cbc + 33.1be | 225.75 | 0.6 | 0.04 | 67 | 39 | 16.8 | 41 | 42
V431 | 33.1be + 12cbc + 4SATIN + 12cbc + 33.1be | 237.3 | 0.6 | 0.04 | 67 | 39 | 16.8 | 41 | 42
V432 | 33.1be + 12cbc + 4STC + 12cbc + 33.1be | 227.85 | 0.6 | 0.04 | 67 | 39 | 16.8 | 41 | 42
V433 | 33.1beACUST + 12cbc + 4 + 12cbc + 33.1be | 246.75 | 0.6 | 0.04 | 73 | 40 | 16.8 | 41 | 42
V434 | 33.1beACUST + 12cbc + 4SATIN + 12cbc + 33.1be | 265.65 | 0.6 | 0.04 | 73 | 40 | 16.8 | 41 | 42
V435 | 33.1beACUST + 12cbc + 4STC + 12cbc + 33.1be | 247.8 | 0.6 | 0.04 | 72 | 40 | 16.8 | 41 | 42
V436 | 33.1SELET(66/43) + 12cbc + 4 + 12cbc + 33.1be | 262.5 | 0.6 | 0.04 | 59 | 39 | 16.8 | 41 | 42
V437 | 33.1SELET(66/43) + 12cbc + 4 + 12cbc + 33.1beACUST | 282.45 | 0.6 | 0.04 | 59 | 40 | 16.8 | 41 | 42
V438 | 33.1SELET(66/43) + 12cbc + 4SATIN + 12cbc + 33.1be | 274.05 | 0.6 | 0.04 | 59 | 39 | 16.8 | 41 | 42
V439 | 33.1SELET(66/43) + 12cbc + 4STC + 12cbc + 33.1be | 263.55 | 0.6 | 0.04 | 59 | 39 | 16.8 | 41 | 42
V440 | 33.2beONE + 14cbc + 4 + 12cbc + 33.2beONE | 257.25 | 0.6 | 0.04 | 61 | 37 | 17.6 | 44 | 44
V441 | 33.2beONE + 14cbc + 4SATIN + 12cbc + 33.2beONE | 274.05 | 0.6 | 0.04 | 61 | 37 | 17.6 | 44 | 44
V442 | 55.2 + 20cbc + 55.2be | 207.9 | 0 | 0.04 | 0 | 0 | 21.6 | 42 | 54
V443 | 55.4BIANCOLATTE + 16cbc + 44.2be | 112.35 | 0 | 0.04 | 0 | 0 | 20.4 | 36 | 51
V444 | 33.1ACUST + 16cbc + 33.1beACUST ONE | 207.9 | 1 | 0.04 | 69 | 42 | 12.8 | 29 | 32
V445 | 44.2ACUST + 10cbc + 6 + 10cbc + 44.2beACUST | 300.3 | 0.8 | 0.04 | 61 | 46 | 23.6 | 44 | 59
V446 | 44.2SELET(66/43) + 16cbc + 44.2ECHIARO | 305.55 | 1 | 0.04 | 69 | 40 | 17.6 | 34 | 44
V447 | 33.1BIANCOLATTE + 16cbc + 33.1be | 217.35 | 1.1 | 0.04 | 58 | 36 | 12.8 | 29 | 32
V448 | 33.2 | 103.95 | 5.6 | 0 | 89 | 33 | 6.8 | 7 | 17
V449 | 33.2BIANCOLATTE | 136.5 | 5.6 | 0 | 68 | 33 | 6.8 | 7 | 17
V450 | 44.2 | 118.65 | 5.5 | 0 | 88 | 35 | 8.8 | 9 | 22
V451 | 44.2STC | 193.2 | 5.5 | 0 | 89 | 32 | 8.8 | 9 | 22
V452 | 55.2 | 135.45 | 5.5 | 0 | 87 | 35 | 10.8 | 11 | 27
V453 | 66.2 | 161.7 | 5.4 | 0 | 87 | 36 | 12.8 | 13 | 32
V454 | 55.2SELET(66/43) + 18cbc + 55.2 | 250.95 | 1 | 0.04 | 67 | 0 | 21.6 | 40 | 54
V457 | 33.1 + 18cbc + 33.1beONE | 152.25 | 1 | 0.04 | 69 | 36 | 12.8 | 31 | 32
V458 | 33.2 + 18cbc + 33.2beONE | 173.25 | 1 | 0.04 | 69 | 36 | 13.6 | 32 | 34
V459 | 44.1 + 14cbc + 44.1be | 157.5 | 1.3 | 0.04 | 75 | 38 | 16.8 | 31 | 42
V460 | 33.1ACUST + 18cbc + 33.1be | 161.7 | 1.1 | 0.04 | 77 | 39 | 12.8 | 31 | 32
V461 | 44.1ACUST + 14cbc + 44.1be | 184.8 | 1.3 | 0.04 | 75 | 41 | 16.8 | 31 | 42
V463 | 44.1SATIN + 14cbc + 44.1be | 191.1 | 1.3 | 0.04 | 75 | 38 | 16.8 | 31 | 42
V464 | 44.2SATIN + 14cbc + 44.2be | 219.45 | 1.3 | 0.04 | 79 | 38 | 17.6 | 32 | 44
V465 | 44.2STC + 14cbc + 44.2be | 253.05 | 1.3 | 0.04 | 78 | 38 | 17.6 | 32 | 44
V466 | 33.1ACUST SATIN + 18cbc + 33.1be | 207.9 | 1.1 | 0.04 | 80 | 39 | 12.8 | 31 | 32
V467 | 44.1ACUST SATIN + 14cbc + 44.1be | 229.95 | 1.3 | 0.04 | 79 | 41 | 16.8 | 31 | 42
V468 | 44.1ACUST + 14cbc + 44.2beSTC | 236.25 | 1.3 | 0.04 | 78 | 41 | 17.2 | 31 | 43
V469 | 33.1SELET(66/43) + 18cbc + 33.1 | 181.65 | 1 | 0.04 | 63 | 36 | 12.8 | 31 | 32
V470 | 33.2SELET(66/43) + 18cbc + 33.2 | 220.5 | 1 | 0.04 | 65 | 36 | 13.6 | 32 | 34
V471 | 44.1SELET(66/43) + 14cbc + 44.1 | 244.65 | 1.2 | 0.04 | 64 | 38 | 16.8 | 31 | 42
V472 | 33.1SELET(66/43) + 18cbc + 33.1ACUST | 198.45 | 1 | 0.04 | 66 | 39 | 12.8 | 31 | 32
V473 | 44.1SELET(66/43) + 14cbc + 44.1ACUST | 217.35 | 1 | 0.04 | 64 | 41 | 16.8 | 31 | 42
V474 | 33.1SELET(66/43) + 18cbc + 33.1SATIN | 210 | 1 | 0.04 | 65 | 36 | 12.8 | 31 | 32
V475 | 33.2SELET(66/43) + 18cbc + 33.2SATIN | 246.75 | 1 | 0.04 | 65 | 36 | 13.6 | 32 | 34
V476 | 44.1SELET(66/43) + 14cbc + 44.1SATIN | 225.75 | 1 | 0.04 | 63 | 38 | 16.8 | 31 | 42
V477 | 44.1SELET(66/43) + 14cbc + 44.1STC | 246.75 | 1.2 | 0.04 | 63 | 38 | 16.8 | 31 | 42
V478 | 6TEMP + 16cbc + 6TEMP[X FORO] NON BE | 289.8 | 2.7 | 0.04 | 81 | 32 | 12 | 28 | 30
V479 | 6TEMP + 12cbc + 6TEMP + 10cbc + 6TEMP[X FORO] NON BE | 399 | 1.9 | 0.04 | 73 | 35 | 18 | 40 | 45
V480 | 4be + 20cbc + 4 + 18cbc + 33.1be | 200.55 | 0.5 | 0.04 | 68 | 36 | 14.4 | 52 | 36
V489 | 4be + 20cbc + 4SATIN + 18cbc + 33.1be | 212.1 | 0.5 | 0.04 | 70 | 36 | 14.4 | 52 | 36
V494 | 4be + 20cbc + 4STC + 18cbc + 33.1be | 202.65 | 0.5 | 0.04 | 73 | 36 | 14.4 | 52 | 36
V507 | 4SELET(66/43) + 20cbc + 4 + 18cbc + 33.1beACUST | 253.05 | 0.5 | 0.04 | 59 | 37 | 14.4 | 52 | 36
V512 | 4SELET(66/43) + 20cbc + 4SATIN + 18cbc + 33.1be | 244.65 | 0.5 | 0.04 | 59 | 36 | 14.4 | 52 | 36
V517 | 4SELET(66/43) + 20cbc + 4STC + 18cbc + 33.1be | 234.15 | 0.5 | 0.04 | 59 | 36 | 14.4 | 52 | 36
V522 | 33.2SELET(66/43) + 18cbc + 4 + 16cbc + 33.2be | 300.3 | 0.5 | 0.04 | 59 | 39 | 17.6 | 52 | 44
V528 | 33.2be + 22cbcVENEZ + 4 + 12cbc + 33.2be | 334.95 | 0.6 | 0.04 | 73 | 39 | 17.6 | 52 | 44
V529 | 44.1be + 22cbcVENEZ + 4 + 10cbc + 44.1be | 331.8 | 0.7 | 0.04 | 71 | 41 | 20.8 | 53 | 52
V533 | 33.2beACUST + 22cbcVENEZ + 4 + 12cbc + 33.2be | 355.95 | 0.6 | 0.04 | 73 | 40 | 17.6 | 52 | 44
V534 | 44.1beACUST + 22cbcVENEZ + 4 + 10cbc + 44.1be | 348.6 | 0.7 | 0.04 | 71 | 43 | 20.8 | 53 | 52
V537 | 33.2SELET(66/43) + 22cbcVENEZ + 4 + 12cbc + 33.2be | 369.6 | 0.6 | 0.04 | 59 | 39 | 17.6 | 52 | 44
V538 | 44.1SELET(66/43) + 22cbcVENEZ + 4 + 10cbc + 44.1be | 365.4 | 0.6 | 0.04 | 58 | 41 | 20.8 | 53 | 52
V542 | 33.1be + 16cbc + 4 + 16cbc + 33.1be | 225.75 | 0.6 | 0.04 | 67 | 39 | 16.8 | 49 | 42
V543 | 33.1be + 20cbcVENEZ + 4 + 20cbc + 33.1be | 323.4 | 0.5 | 0.04 | 72 | 39 | 16.8 | 57 | 42
V544 | 33.1be + 15cbc + 4 + 15cbc + 33.1be | 225.75 | 0.6 | 0.04 | 67 | 39 | 16.8 | 47 | 42
V545 | 33.2be + 14cbc + 4 + 14cbc + 33.2be | 241.5 | 0.7 | 0.04 | 73 | 39 | 17.6 | 46 | 44
V546 | 44.1be + 14cbc + 4 + 12cbc + 44.1be | 236.25 | 0.7 | 0.04 | 66 | 41 | 20.8 | 47 | 52
V547 | 44.2be + 12cbc + 4 + 12cbc + 44.2be | 256.2 | 0.8 | 0.04 | 71 | 41 | 21.6 | 46 | 54
V548 | 33.1beACUST + 15cbc + 4 + 15cbc + 33.1be | 246.75 | 0.6 | 0.04 | 73 | 40 | 16.8 | 47 | 42
V549 | 33.2beACUST + 14cbc + 4 + 14cbc + 33.2be | 258.3 | 0.7 | 0.04 | 73 | 40 | 17.6 | 46 | 44
V550 | 44.1beACUST + 14cbc + 4 + 12cbc + 44.1be | 258.3 | 0.7 | 0.04 | 71 | 43 | 20.8 | 47 | 52
V551 | 44.2beACUST + 12cbc + 4 + 12cbc + 44.2be | 273 | 0.8 | 0.04 | 68 | 43 | 21.6 | 46 | 54
V552 | 33.1be + 15cbc + 4SATIN + 15cbc + 33.1be | 239.4 | 0.6 | 0.04 | 67 | 39 | 16.8 | 47 | 42
V553 | 33.2be + 14cbc + 4SATIN + 14cbc + 33.2be | 258.3 | 0.7 | 0.04 | 73 | 39 | 17.6 | 46 | 44
V554 | 44.1be + 14cbc + 4SATIN + 12cbc + 44.1be | 257.25 | 0.7 | 0.04 | 66 | 41 | 20.8 | 47 | 52
V555 | 44.2be + 12cbc + 4SATIN + 12cbc + 44.2be | 276.15 | 0.8 | 0.04 | 66 | 41 | 21.6 | 46 | 54
V556 | 33.1be + 15cbc + 4STC + 15cbc + 33.1be | 227.85 | 0.6 | 0.04 | 67 | 39 | 16.8 | 47 | 42
V557 | 33.2be + 14cbc + 4STC + 14cbc + 33.2be | 245.7 | 0.7 | 0.04 | 72 | 39 | 17.6 | 46 | 44
V558 | 44.1be + 14cbc + 4STC + 12cbc + 44.1be | 258.3 | 0.7 | 0.04 | 66 | 41 | 20.8 | 47 | 52
V559 | 44.2be + 12cbc + 4STC + 12cbc + 44.2be | 265.65 | 0.8 | 0.04 | 66 | 41 | 21.6 | 46 | 54
V560 | 33.1beACUST + 15cbc + 4SATIN + 15cbc + 33.1be | 265.65 | 0.6 | 0.04 | 73 | 40 | 16.8 | 47 | 42
V561 | 33.2beACUST + 14cbc + 4SATIN + 14cbc + 33.2be | 287.7 | 0.7 | 0.04 | 73 | 40 | 17.6 | 46 | 44
V562 | 44.1beACUST + 14cbc + 4SATIN + 12cbc + 44.1be | 285.6 | 0.7 | 0.04 | 71 | 43 | 20.8 | 47 | 52
V563 | 44.2beACUST + 12cbc + 4SATIN + 12cbc + 44.2be | 295.05 | 0.8 | 0.04 | 71 | 43 | 21.6 | 46 | 54
V564 | 33.1beACUST + 15cbc + 4STC + 15cbc + 33.1be | 247.8 | 0.6 | 0.04 | 72 | 40 | 16.8 | 47 | 42
V565 | 33.2beACUST + 14cbc + 4STC + 14cbc + 33.2be | 266.7 | 0.7 | 0.04 | 72 | 40 | 17.6 | 46 | 44
V566 | 44.1beACUST + 14cbc + 4STC + 12cbc + 44.1be | 262.5 | 0.7 | 0.04 | 71 | 43 | 20.8 | 47 | 52
V567 | 44.2beACUST + 12cbc + 4STC + 12cbc + 44.2be | 285.6 | 0.8 | 0.04 | 71 | 43 | 21.6 | 46 | 54
V568 | 33.1SELET(66/43) + 15cbc + 4 + 15cbc + 33.1be | 262.5 | 0.6 | 0.04 | 59 | 39 | 16.8 | 47 | 42
V569 | 33.2SELET(66/43) + 14cbc + 4ECHIARO + 14cbc + 33.2be | 300.3 | 0.6 | 0.04 | 59 | 39 | 17.6 | 46 | 44
V570 | 44.1SELET(66/43) + 14cbc + 4 + 12cbc + 44.1be | 277.2 | 0.7 | 0.04 | 54 | 41 | 20.8 | 48 | 52
V571 | 44.2SELET(66/43) + 12cbc + 4 + 12cbc + 44.2be | 302.4 | 0.7 | 0.04 | 54 | 41 | 21.6 | 46 | 54
V572 | 33.1SELET(66/43) + 15cbc + 4 + 15cbc + 33.1beACUST | 282.45 | 0.6 | 0.04 | 59 | 40 | 16.8 | 47 | 42
V573 | 33.2SELET(66/43) + 14cbc + 4 + 14cbc + 33.2beACUST | 317.1 | 0.6 | 0.04 | 59 | 40 | 17.6 | 46 | 44
V574 | 44.1SELET(66/43) + 14cbc + 4 + 12cbc + 44.1beACUST | 299.25 | 0.6 | 0.04 | 59 | 43 | 20.8 | 47 | 52
V575 | 44.2SELET(66/43) + 12cbc + 4 + 12cbc + 44.2beACUST | 318.15 | 0.7 | 0.04 | 58 | 43 | 21.6 | 46 | 54
V576 | 33.1SELET(66/43) + 15cbc + 4SATIN + 15cbc + 33.1be | 274.05 | 0.6 | 0.04 | 59 | 39 | 16.8 | 47 | 42
V577 | 33.2SELET(66/43) + 14cbc + 4SATIN + 14cbc + 33.2be | 312.9 | 0.6 | 0.04 | 59 | 39 | 17.6 | 46 | 44
V578 | 44.1SELET(66/43) + 14cbc + 4SATIN + 12cbc + 44.1be | 288.75 | 0.7 | 0.04 | 58 | 41 | 20.8 | 47 | 52
V579 | 44.2SELET(66/43) + 12cbc + 4SATIN + 12cbc + 44.2be | 313.95 | 0.7 | 0.04 | 58 | 41 | 21.6 | 46 | 54
V580 | 33.1SELET(66/43) + 15cbc + 4STC + 15cbc + 33.1be | 263.55 | 0.6 | 0.04 | 59 | 39 | 16.8 | 47 | 42
V581 | 33.2SELET(66/43) + 14cbc + 4STC + 14cbc + 33.2be | 302.4 | 0.6 | 0.04 | 59 | 39 | 17.6 | 46 | 44
V582 | 44.1SELET(66/43) + 14cbc + 4STC + 12cbc + 44.1be | 279.3 | 0.7 | 0.04 | 58 | 41 | 20.8 | 47 | 52
V583 | 44.2SELET(66/43) + 12cbc + 4STC + 12cbc + 44.2be | 304.5 | 0.7 | 0.04 | 58 | 41 | 21.6 | 46 | 54
V584 | 33.1be + 20cbcVENEZ + 4 + 10cbc + 33.1be | 308.7 | 0.7 | 0.04 | 74 | 39 | 16.8 | 47 | 42
V585 | 33.1beACUST + 20cbcVENEZ + 4 + 10cbc + 33.1be | 329.7 | 0.7 | 0.04 | 73 | 41 | 16.8 | 47 | 42
V586 | 33.1SELET(66/43) + 20cbcVENEZ + 4 + 10cbc + 33.1be | 343.35 | 0.7 | 0.04 | 60 | 39 | 16.8 | 47 | 42
V587 | 33.1be + 12cbc + 4CINCILLA + 12cbc + 33.1be | 259.35 | 0.7 | 0.04 | 72 | 39 | 16.8 | 41 | 42
V588 | 33.1 + 20cbcVENEZ + 33.1beONE | 180.6 | 1.1 | 0.04 | 69 | 37 | 12.8 | 33 | 32
V589 | 4TEMP + 16cbc + 4TEMP NO B.E. | 229.95 | 2.7 | 0.04 | 82 | 30 | 8 | 24 | 20
V590 | 33.1be + 10cbc + 4 + 10cbc + 33.1be | 225.75 | 0.6 | 0.04 | 67 | 39 | 16.8 | 37 | 42
V591 | 55.4 + 20cbcVENEZ + 33.2be[P4A/RC2] | 248.85 | 1 | 0.04 | 68 | 41 | 18.4 | 39 | 46
V592 | 4SELET(70/35) + 18cbc + 33.1 | 187.95 | 1 | 0.04 | 69.9 | 37 | 10.4 | 28 | 26
V593 | 33.1SELET(70/35) + 16cbc + 33.1 | 242.55 | 1 | 0.04 | 69.2 | 37 | 12.8 | 29 | 32
V594 | 55.4 + 20cbcVENEZ + 44.2be[P4A/RC2] | 265.65 | 1 | 0.04 | 68 | 41 | 20.4 | 40 | 51
V595 | 33.2be + 16cbc + 4 + 16cbc + 33.2be | 241.5 | 0.5 | 0.04 | 71 | 37 | 17.6 | 50 | 44
V596 | 44.1be + 14cbc + 4 + 14cbc + 44.1be | 236.25 | 0.6 | 0.04 | 68 | 41 | 20.8 | 49 | 52
V597 | 44.2be + 14cbc + 4 + 14cbc + 44.2be | 257.25 | 0.6 | 0.04 | 68 | 41 | 21.6 | 50 | 54
V598 | 44.1STOPSOLCHIARO + 16cbc + 33.2beACUST | 264.6 | 1.1 | 0.04 | 33 | 41 | 15.2 | 31 | 38
V599 | 55.2STOPSOLCHIARO + 18cbc + 55.2be | 402.15 | 1.1 | 0.04 | 33 | 40 | 21.6 | 40 | 54
V600 | 44.1STOPSOLCHIARO + 16cbc + 44.1be | 257.25 | 1.1 | 0.04 | 33 | 39 | 20.8 | 33 | 52
V601 | 44.2STOPSOLCHIARO + 15cbc + 44.2be | 257.25 | 1.1 | 0.04 | 32 | 39 | 17.6 | 33 | 44
V602 | 44.1STOPSOLCHIARO + 12cbc + 4 + 12cbc + 44.1be | 297.15 | 1 | 0.04 | 32 | 41 | 20.8 | 45 | 52
V604 | 44.1STOPSOLBRONZO + 16cbc + 44.1be | 255.15 | 1.1 | 0.04 | 24 | 39 | 16.8 | 33 | 42
V606 | 44.1STOPSOLBRONZO + 12cbc + 4 + 12cbc + 44.1be | 308.7 | 1 | 0.04 | 22 | 41 | 20.8 | 45 | 52
V608 | 44.1ACUST + 14cbc + 33.1be | 171.15 | 1.1 | 0.04 | 78 | 41 | 14.7 | 29 | 36.75
V609 | 66.2ACUST + 20cbc + 44.2beACUST ONE | 248.85 | 1 | 0.04 | 67 | 50 | 21.6 | 41 | 54
V611 | 44.2ACUST SELET(66/43) + 18cbc + 44.2ACUST | 310.8 | 1 | 0.04 | 68 | 44 | 17.6 | 36 | 44
V613 | 33.1SELET(66/43) + 16cbc + 6GRIGIO TEMPERATO | 322.35 | 1 | 0.04 | 29 | 35 | 12.8 | 28 | 32
V614 | 44.2CINCILLA + 14cbc + 33.1be | 397.95 | 1 | 0.04 | 79 | 39 | 15.2 | 29 | 38
V615 | 44.2SELET(66/43) + 16cbc + 33.1ECHIARO | 239.4 | 1 | 0.04 | 69 | 38 | 15.2 | 31 | 38
V616 | 44.1be + 10cbc + 5 + 10cbc + 33.1be | 239.4 | 0.8 | 0.04 | 68 | 39 | 19.8 | 40 | 49.5
V617 | 44.2beACUST + 16cbc + 4 + 16cbc + 44.2beACUST | 292.95 | 0.5 | 0.04 | 68 | 44 | 21.6 | 54 | 54
V618 | 66.2 ACUST SELET(66/43) + 20cbc + 44.2ACUST | 375.9 | 1 | 0.04 | 68 | 48 | 21.6 | 41 | 54
V619 | 55.2be + 12cbc + 6ECHIARO + 12cbc + 55.2be | 592.2 | 0.7 | 0.04 | 71 | 43 | 27.6 | 52 | 69
V620 | 4SELET(70/35) + 18cbc + 33.1 | 246.75 | 1 | 0.04 | 59.4 | 37 | 10.4 | 28 | 26
V621 | 33.1SELET(70/35) + 18cbc + 33.1 | 313.95 | 1 | 0.04 | 58.8 | 37 | 12.8 | 31 | 32
V622 | 4be + 27cbcVENEZ + 4 + 8cbc + 33.1be | 284.55 | 0.6 | 0.04 | 68 | 36 | 14.4 | 49 | 36
V623 | 33.1be + 27cbcVENEZ + 4 + 12cbc + 33.1be | 318.15 | 0.7 | 0.04 | 73 | 39 | 16.8 | 56 | 42
V624 | 4 + 18cbc + 33.1beONE | 127.05 | 1 | 0.04 | 70 | 35 | 10.4 | 28 | 26
V625 | 4SATIN + 18cbc + 33.1beONE | 148.05 | 1 | 0.04 | 69 | 35 | 10.4 | 28 | 26
V626 | 44.2ACUST SELET(70/35) + 10cbc + 4ECHIARO + 10cbc + 55.2beAC | 472.5 | 0.8 | 0.04 | 62 | 49 | 23.6 | 44 | 59
V627 | 44.2beACUST + 16cbc + 6ECHIARO + 16cbc + 44.2beACUST | 309.75 | 0.5 | 0.04 | 59 | 46 | 23.6 | 56 | 59
V628 | 55.2be + 12cbc + 6ECHIARO + 10cbc + 55.2be | 297.15 | 0.7 | 0.04 | 71 | 43 | 27.6 | 50 | 69
V629 | 55.2be + 10cbc + 6ECHIARO + 10cbc + 55.2be | 297.15 | 0.8 | 0.04 | 71 | 43 | 27.6 | 48 | 69
V630 | 44.2SATIN + 15cbc + 44.2be | 205.8 | 1.1 | 0.04 | 77 | 39 | 17.6 | 33 | 44
V631 | 44.1SELET(70/35) + 16cbc + 44.1 | 198.45 | 1 | 0.04 | 68.6 | 40 | 16.8 | 33 | 42
V632 | 33.1SATIN + 16cbc + 33.1beONE | 175.35 | 1 | 0.04 | 69 | 36 | 12.8 | 29 | 32
V633 | 44.2ACUST + 18cbc + 44.2beACUST ONE | 221.55 | 1 | 0.04 | 74 | 45 | 17.6 | 36 | 44
V634 | 44.2ACUST SELET(66/43) + 14cbc + 4 + 14cbc + 6beONE | 301.35 | 0.9 | 0.04 | 64 | 41 | 18.8 | 47 | 47
V635 | 55.2ACUST SELET(66/43) + 12cbc + 4 + 12cbc + 33.2beONE | 342.3 | 0.7 | 0.04 | 63 | 44 | 21.6 | 46 | 54
V636 | 55.2ACUST SELET(66/43) + 14cbc + 4 + 14cbc + 33.2beONE | 342.3 | 0.7 | 0.04 | 63 | 44 | 21.6 | 50 | 54
V637 | 33.1ACUST SELET(66/43) + 12cbc + 4 + 12cbc + 44.2beONE | 309.75 | 0.7 | 0.04 | 64 | 43 | 19.2 | 43 | 48
V638 | 33.1ACUST SELET(66/43) + 14cbc + 4 + 14cbc + 44.2beONE | 309.75 | 0.7 | 0.04 | 64 | 43 | 19.2 | 47 | 48
V639 | 55.2ACUST SELET(70/35) + 18cbc + 55.2ACUST | 292.95 | 1 | 0.04 | 68 | 44 | 21.6 | 40 | 54
V640 | 44.1be + 14cbc + 4SATIN + 14cbc + 44.1be | 256.2 | 0.6 | 0.04 | 71 | 41 | 20.8 | 49 | 52
V641 | 44.2be + 14cbc + 4SATIN + 14cbc + 44.2be | 274.05 | 0.6 | 0.04 | 71 | 41 | 21.6 | 50 | 54
V642 | 33.1be + 16cbc + 4SATIN + 16cbc + 33.1be | 237.3 | 0.6 | 0.04 | 69 | 39 | 16.8 | 48 | 42
V643 | 33.2be + 16cbc + 4SATIN + 16cbc + 33.2be | 260.4 | 0.6 | 0.04 | 73 | 39 | 17.6 | 50 | 44
V644 | 5STOPSOLCHIARO + 16cbc + 33.1be | 191.1 | 1.1 | 0.04 | 34 | 35 | 11.4 | 27 | 28.5
V645 | 44.1STOPSOLCHIARO + 14cbc + 33.1be | 241.5 | 1.1 | 0.04 | 33 | 39 | 14.8 | 29 | 37
V646 | 5beSTOPSOLCHIARO + 12cbc + 4 + 12cbc + 44.1be | 250.95 | 1 | 0.04 | 32 | 38 | 17.4 | 41 | 43.5
V647 | 44.2SATIN | 152.25 | 5.5 | 0 | 88 | 35 | 8.8 | 9 | 22
V648 | 44.1SELET(66/43) + 18cbc + 4ECHIARO + 18cbc + 44.1beACUST[AN | 308.7 | 0.5 | 0.04 | 59 | 43 | 20.8 | 57 | 52
V649 | 44.1ACUST + 16cbc + 6 + 16cbc + 44.1beACUST | 296.1 | 0.8 | 0.04 | 61 | 46 | 22.8 | 55 | 57
V650 | 44.1ACUST SELET(66/43) + 14cbc + 6 + 14cbc + 66.1beACUST | 394.8 | 0.8 | 0.04 | 62 | 49 | 26.8 | 55 | 67
V651 | 66.2ACUST SELET(66/43) + 20cbc + 44.2beACUST SATIN | 447.3 | 1 | 0.04 | 68 | 48 | 21.6 | 42 | 54
V652 | 33.2SELET(70/35) + 12cbc + 4 + 12cbc + 33.2be | 319.2 | 0.7 | 0.04 | 63 | 39 | 17.6 | 42 | 44
V653 | 33.1be + 10cbc + 4SATIN + 10cbc + 33.1be | 237.3 | 0.6 | 0.04 | 67 | 39 | 16.8 | 37 | 42
V654 | 44.1ACUST SELET(66/43) + 16cbc + 44.2 ACUST | 275.1 | 1 | 0.04 | 64 | 45 | 17.2 | 33 | 43
V655 | 6STOPSOLDARKBLUE + 14cbc + 4 + 14cbc + 33.1be | 332.85 | 1 | 0.04 | 33 | 37 | 16.4 | 44 | 41
V656 | 64.1STOPSOLDARKBLUE + 12cbc + 4 + 12cbc + 33.1be | 450.45 | 1 | 0.04 | 33 | 0 | 20.8 | 45 | 52
V657 | 4STC + 18cbc + 33.1beONE | 140.7 | 1 | 0.04 | 78 | 35 | 10.4 | 28 | 26
V658 | 66.2be + 14cbc + 4ECHIARO + 12cbc + 66.2be | 379.05 | 0.7 | 0.04 | 70 | 43 | 29.6 | 56 | 74
V659 | 5STOPSOLCHIARO + 12cbc + 4 + 12cbc + 44.1be | 265.65 | 1 | 0.04 | 32 | 38 | 17.4 | 41 | 43.5
V660 | 4be + 22cbc + 4STC + 20cbc + 33.1be[ANG.90°] | 237.3 | 0.5 | 0.04 | 72 | 37 | 14.4 | 56 | 36
V661 | 33.1be + 20cbc + 4STC + 20cbc + 33.1be[ANG.90°] | 237.3 | 0.5 | 0.04 | 73 | 39 | 16.8 | 57 | 42
V662 | 33.2be + 20cbc + 4STC + 18cbc + 33.2be[ANG.90°] | 270.9 | 0.5 | 0.04 | 72 | 39 | 17.6 | 56 | 44
V663 | 44.1be + 18cbc + 4STC + 18cbc + 44.1be[ANG.90°] | 253.05 | 0.5 | 0.04 | 71 | 41 | 16.8 | 57 | 42
V664 | 44.2be + 18cbc + 4STC + 16cbc + 44.2be[ANG.90°] | 290.85 | 0.6 | 0.04 | 71 | 41 | 21.6 | 56 | 54
V665 | 66.2be + 12cbc + 6 + 12cbc + 66.2be | 353.85 | 0.7 | 0.04 | 68 | 44 | 30.8 | 56 | 77
V666 | 44.1ACUST + 16cbc + 33.1beACUST ONE | 216.3 | 1 | 0.04 | 69 | 44 | 8.8 | 32 | 22
V667 | 55.1ACUST + 18cbc + 44.1be | 214.2 | 1.1 | 0.04 | 80 | 45 | 18.8 | 37 | 47
V668 | 4CINCILLA + 18cbc + 33.1be | 161.7 | 1.1 | 0.04 | 80 | 35 | 10.4 | 28 | 26
V669 | 55.1ACUST SATIN + 18cbc + 44.1be | 248.85 | 1.1 | 0.04 | 78 | 45 | 18.8 | 37 | 47
V670 | 44.1 + 18cbc + 33.1be | 152.25 | 1.1 | 0.04 | 80 | 39 | 8.8 | 33 | 22
V671 | 44.1 + 18cbc + 33.1beONE | 172.2 | 1 | 0.04 | 69 | 39 | 8.8 | 33 | 22
V672 | 4 + 16cbc + 44.1be | 127.05 | 1.1 | 0.04 | 80 | 37 | 12.4 | 28 | 31
V673 | 4 + 16cbc + 44.2be | 137.55 | 1.1 | 0.04 | 80 | 37 | 12.8 | 29 | 32
V674 | 4SATIN + 16cbc + 44.1be | 151.2 | 1.1 | 0.04 | 80 | 37 | 12.4 | 28 | 31
V675 | 4SATIN + 16cbc + 44.2be | 161.7 | 1.1 | 0.04 | 80 | 37 | 12.4 | 29 | 31
V676 | 4SELET(66/43) + 16cbc + 44.2STC | 200.55 | 1 | 0.04 | 70 | 35 | 12.8 | 29 | 32
V677 | 66.2beACUST + 12cbc + 4 + 12cbc + 44.2beACUST | 342.3 | 0.7 | 0.04 | 70 | 47 | 25.6 | 48 | 64
V678 | 66.2beACUST + 12cbc + 4SATIN + 12cbc + 44.2beACUST | 366.45 | 0.7 | 0.04 | 70 | 47 | 25.6 | 50 | 64
V679 | 66.2beACUST + 12cbc + 4STC + 12cbc + 44.2beACUST | 353.85 | 0.7 | 0.04 | 70 | 47 | 25.6 | 50 | 64
V680 | 66.2beACUST + 14cbc + 4 + 12cbc + 44.2beACUST | 342.3 | 0.7 | 0.04 | 70 | 47 | 25.6 | 52 | 64
V681 | 66.2beACUST + 14cbc + 4SATIN + 12cbc + 44.2beACUST | 366.45 | 0.7 | 0.04 | 70 | 47 | 25.6 | 52 | 64
V682 | 66.2beACUST + 14cbc + 4STC + 12cbc + 44.2beACUST | 353.85 | 0.7 | 0.04 | 70 | 47 | 25.6 | 52 | 64
V683 | 44.1STOPSOLCHIARO + 14cbc + 4 + 14cbc + 44.1be | 296.1 | 1 | 0.04 | 32 | 41 | 20.8 | 49 | 52
V684 | 44.2beACUST + 18cbc + 4 + 16cbc + 44.2beACUST | 296.1 | 0.5 | 0.04 | 68 | 44 | 21.6 | 56 | 54
V686 | 44.2ACUST SELET(66/43) + 12cbc + 44.2ACUST | 286.65 | 1.2 | 0.04 | 64 | 44 | 17.6 | 30 | 44
V687 | 44.2ACUST + 16cbc + 44.2beACUST ONE | 262.5 | 1 | 0.04 | 68 | 45 | 17.6 | 34 | 44
V689 | 44.1STOPSOLGRIGIO + 14cbc + 33.1be | 271.95 | 1.1 | 0.04 | 21 | 39 | 14.8 | 29 | 37
V690 | 44.1ACUST SELET(66/43) + 14cbc + 33.1 | 223.65 | 1.1 | 0.04 | 64 | 41 | 14.8 | 29 | 37
V691 | 44.2SELET(70/35) + 15cbc + 44.2 | 252 | 1 | 0.04 | 68.9 | 40 | 17.6 | 33 | 44
V692 | 44.1SELET(70/35) + 16cbc + 44.1ACUST | 287.7 | 1 | 0.04 | 68 | 42 | 16.8 | 33 | 42
V693 | 44.2ACUST SELET(70/35) + 16cbc + 44.2 | 236.25 | 1 | 0.04 | 68 | 42 | 17.6 | 34 | 44
V694 | 44.1SELET(70/35) + 16cbc + 44.1SATIN | 225.75 | 1 | 0.04 | 68 | 0 | 16.8 | 33 | 42
V695 | 44.2SELET(70/35) + 16cbc + 44.2SATIN | 248.85 | 1 | 0.04 | 68 | 0 | 17.6 | 34 | 44
V696 | 44.2SELET(70/35) + 16cbc + 44.2STC | 261.45 | 1 | 0.04 | 68 | 0 | 17.6 | 34 | 44
V697 | 66.2beACUST + 12cbc + 6 + 12cbc + 66.2beACUST | 409.5 | 0.7 | 0.04 | 68 | 50 | 31.6 | 56 | 79
V698 | 66.2beACUST + 12cbc + 6SATIN + 12cbc + 66.2beACUST | 431.55 | 0.7 | 0.04 | 68 | 50 | 31.6 | 56 | 79
V699 | 66.2beACUST + 10cbc + 6 + 10cbc + 66.2beACUST | 406.35 | 0.8 | 0.04 | 68 | 50 | 31.6 | 52 | 79
V700 | 66.2beACUST + 10cbc + 6SATIN + 10cbc + 66.2beACUST | 428.4 | 0.8 | 0.04 | 68 | 50 | 31.6 | 52 | 79
V701 | 4 + 18cbc + 33.1beACUST | 142.8 | 1.1 | 0.04 | 78 | 0 | 10.4 | 28 | 26
V702 | 4 + 18cbc + 33.1beACUST ONE | 161.7 | 1.1 | 0.04 | 78 | 0 | 10.4 | 28 | 26
V703 | 33.1ACUST + 18cbc + 33.1beACUST ONE | 207.9 | 1 | 0.04 | 69 | 42 | 16.8 | 31 | 42
V704 | 33.1 + 27cbcVENEZ + 33.1beONE | 181.65 | 1 | 0.04 | 69 | 38 | 12.8 | 40 | 32
V706 | 44.1 + 14cbc + 33.1be | 152.25 | 1.1 | 0.04 | 80 | 39 | 14.8 | 29 | 37
V707 | 44.2 + 27cbcVENEZ + 44.2beONE | 276.15 | 1.1 | 0.04 | 79 | 41 | 17.6 | 45 | 44
V708 | 44.1beACUST + 14cbc + 4ECHIARO + 14cbc + 33.1beACUST | 273 | 0.6 | 0.04 | 73 | 43 | 18.8 | 47 | 47
V709 | 44.1beACUST + 14cbc + 4ECHIARO + 15cbc + 33.1beACUST | 273 | 0.6 | 0.04 | 73 | 43 | 18.8 | 48 | 47
V710 | 44.2be + 12cbc + 6 + 12cbc + 44.2be | 273 | 0.7 | 0.04 | 71 | 41 | 23.6 | 48 | 59
V711 | 44.1be + 16cbc + 4ECHIARO + 16cbc + 44.1be | 242.55 | 0.6 | 0.04 | 68 | 41 | 20.8 | 53 | 52
V712 | 44.2 + 15cbc + 44.2be | 177.45 | 1.1 | 0.04 | 79 | 39 | 17.6 | 33 | 44
V713 | 44.2beACUST + 14cbc + 4 + 14cbc + 44.2be | 279.3 | 0.6 | 0.04 | 71 | 43 | 21.6 | 50 | 54
V714 | 33.2SATIN + 16cbc + 33.2beONE | 217.35 | 1 | 0.04 | 80 | 36 | 13.6 | 29 | 34
V715 | 4SELET(66/43) + 20cbc + 4 + 20cbc + 33.1be | 236.25 | 0.5 | 0.04 | 49 | 36 | 14.4 | 54 | 36
V716 | 44.1 + 18cbc + 44.1be | 157.5 | 1.1 | 0.04 | 75 | 39 | 16.8 | 35 | 42
V718 | 44.2STC + 14cbc + 33.1be | 207.9 | 1 | 0.04 | 67 | 39 | 15.2 | 29 | 38
V719 | 44.2STC + 14cbc + 33.2be | 219.45 | 1 | 0.04 | 67 | 39 | 15.6 | 30 | 39
V720 | 44.1STOPSOLCHIARO + 22cbcVENEZ + 44.1be | 228.9 | 1.1 | 0.04 | 75 | 0 | 16.8 | 39 | 42
V721 | 44.2ACUST SELET(66/43) + 16cbc + 44.2ACUST | 284.55 | 1 | 0.04 | 64 | 45 | 17.6 | 34 | 44
V722 | 44.2ACUST SATIN + 18cbc + 44.2beACUST ONE | 262.5 | 1 | 0.04 | 68 | 45 | 17.6 | 36 | 44
V723 | 44.2beACUST + 18cbc + 4SATIN + 16cbc + 44.2beACUST | 308.7 | 0.5 | 0.04 | 68 | 44 | 21.6 | 56 | 54
V724 | 66.2 + 18cbc + 66.2beONE | 273 | 1 | 0.04 | 66 | 42 | 25.6 | 44 | 64
V725 | 44.1SELET(70/35) + 16cbc + 44.1ACUST SATIN | 320.25 | 1 | 0.04 | 68 | 43 | 16.8 | 33 | 42
V726 | 44.1ACUST SELET(66/43) + 16cbc + 44.1ACUST | 234.15 | 1 | 0.04 | 64 | 45 | 16.8 | 33 | 42
V727 | 44.1 + 20cbcVENEZ + 44.1beONE | 190.05 | 1 | 0.04 | 75 | 40 | 16.8 | 37 | 42
V728 | 44.1 + 22cbcVENEZ + 44.1beONE | 190.05 | 1 | 0.04 | 75 | 40 | 16.8 | 40 | 42
V729 | 44.2ACUST SELET(66/43) + 18cbc + 44.2STC | 274.05 | 1 | 0.04 | 68 | 42 | 17.6 | 36 | 44
V730 | 44.2ACUST SELET(65/41) + 16cbc + 44.2 | 236.25 | 1 | 0.04 | 64 | 45 | 17.6 | 34 | 44
V731 | 44.2ACUST SELET(65/41) + 16cbc + 44.2SATIN | 262.5 | 1 | 0.04 | 64 | 45 | 17.6 | 34 | 44
V732 | 44.2ACUST SELET(65/41) + 12cbc + 4 + 12cbc + 44.2be | 318.15 | 0.7 | 0.04 | 58 | 46 | 21.6 | 46 | 54
V733 | 44.2ACUST SELET(65/41) + 12cbc + 4SATIN + 12cbc + 44.2be | 329.7 | 0.7 | 0.04 | 58 | 46 | 21.6 | 46 | 54
V734 | 4be + 15cbc + 4CINCILLA + 15cbc + 33.1be | 273 | 0.6 | 0.04 | 68 | 36 | 14.4 | 44 | 36
V735 | 33.1be + 14cbc + 4CATTEDRALE + 14cbc + 33.1be | 298.2 | 0.6 | 0.04 | 67 | 39 | 12.8 | 45 | 32
V736 | 44.1STOPSOLCHIARO + 18cbc + 33.2beACUST | 264.6 | 1.1 | 0.04 | 0 | 41 | 15.2 | 33 | 38
V737 | 4 + 22cbc + 33.1be | 144.9 | 1.1 | 0.04 | 79 | 36 | 10.4 | 32 | 26
V738 | 33.1 + 20cbc + 33.1be | 144.9 | 1.1 | 0.04 | 77 | 36 | 12.8 | 33 | 32
V740 | 33.1be + 22cbcVENEZ + 4 + 18cbc + 33.1be | 308.7 | 0.5 | 0.04 | 72 | 39 | 16.8 | 57 | 42
V741 | 33.1ACUST + 22cbcVENEZ + 33.1beACUST ONE | 226.8 | 1.1 | 0.04 | 69 | 43 | 12.8 | 35 | 32
V742 | 55.4 + 18cbc + 55.2be [P4A/RC2] | 254.1 | 1.1 | 0.04 | 77 | 40 | 22.4 | 40 | 56
V743 | 33.1beACUST + 14cbc + 4CINCILLA + 14cbc + 33.1be | 325.5 | 0.6 | 0.04 | 73 | 40 | 16.8 | 45 | 42
V744 | 33.1beACUST + 12cbc + 4 + 12cbc + 33.1beACUST | 266.7 | 0.7 | 0.04 | 73 | 42 | 16.8 | 41 | 42
V745 | 66.2beACUST + 18 + 66.2beACUST ONE | 320.25 | 1 | 0.04 | 66 | 50 | 25.6 | 44 | 64
V746 | 44.1beACUST + 20cbc + 33.1beACUST ONE | 233.1 | 1.1 | 0.04 | 69 | 45 | 15.2 | 35 | 38
V747 | 44.1beACUST + 16cbc + 33.1beACUST ONE | 229.95 | 1 | 0.04 | 69 | 44 | 15.2 | 32 | 38
V748 | 44.1beACUST + 20cbc + 33.1beBIANCO LATTE ONE | 270.9 | 1.1 | 0.04 | 52 | 42 | 15.2 | 35 | 38
V749 | 44.1beACUST + 16cbc + 33.1beBIANCO LATTE ONE | 267.75 | 1 | 0.04 | 52 | 41 | 15.2 | 31 | 38
V750 | 33.1BIANCOLATTE + 16cbc + 33.1beONE | 218.4 | 1 | 0.04 | 58 | 36 | 12.8 | 29 | 32
V751 | 44.1SELET(66/43) + 14cbc + 33.1ACUST | 208.95 | 1 | 0.04 | 64 | 41 | 15.2 | 29 | 38
V752 | 44.1SELET(65/41) + 14cbc + 4ECHIARO + 14cbc + 44.1beACUST | 299.25 | 0.6 | 0.04 | 59 | 43 | 20.8 | 49 | 52
V753 | 33.1beONE + 16cbc + 4 + 16cbc + 33.1beONE | 228.9 | 0.5 | 0.04 | 55 | 39 | 16.8 | 49 | 42
V754 | 4 + 20cbc + 33.1beONE | 119.7 | 1 | 0.04 | 70 | 35 | 10.4 | 30 | 26
V755 | 44.2ACUST SELET + 16cbc + 6SATIN + 16cbc + 44.2beACUST | 375.9 | 0.5 | 0.04 | 57 | 46 | 23.6 | 56 | 59
V756 | 44.2ACUST beONE + 14cbc + 4 + 12cbc + 44.2ACUST beONE | 320.25 | 0.6 | 0.04 | 62 | 46 | 21.6 | 48 | 54
V757 | 33.1 + 20cbc + 33.1beONE | 147 | 1 | 0.04 | 69 | 37 | 12.8 | 33 | 32
V758 | 55.4 + 18cbc + 33.2beONE | 271.95 | 1 | 0.04 | 68 | 41 | 18.4 | 36 | 46
V759 | 33.1be + 20cbcVENEZ + 4SATIN + 8cbc + 33.1be | 330.75 | 0.7 | 0.04 | 74 | 39 | 16.8 | 45 | 42
V760 | 64.2STOPSOLGRIGIO + 12cbc + 4 + 12cbc + 33.2be | 394.8 | 1 | 0.04 | 33 | 0 | 21.6 | 46 | 54
V761 | 44.1STOPSOLBRONZO + 16cbc + 44.1beONE | 246.75 | 1 | 0.04 | 21 | 39 | 16.8 | 33 | 42
V762 | 44.2STOPSOLGRIGIO + 16cbc + 4ECHIARO + 18cbc + 44.1be [ANG.9 | 327.6 | 1 | 0.04 | 28 | 0 | 20.8 | 56 | 52
V763 | 44.2STOPSOLGRIGIO + 18cbc + 4ECHIARO + 18cbc + 33.1be [ANG.9 | 311.85 | 1 | 0.04 | 28 | 0 | 18.8 | 56 | 47
V764 | 44.2STOPSOLGRIGIO + 12cbc + 4ECHIARO + 12cbc + 44.1be [ANG.9 | 312.9 | 1 | 0.04 | 28 | 0 | 20.8 | 45 | 52
V765 | 44.2STC + 16cbc + 44.2beONE | 256.2 | 1 | 0.04 | 68 | 39 | 17.6 | 34 | 44
V766 | 55.4 SATIN + 18cbc + 33.2beONE | 354.9 | 1 | 0.04 | 68 | 41 | 18.4 | 36 | 46
V767 | 4STC + 22cbcVENEZ + 33.1be | 135.45 | 1.2 | 0.04 | 80 | 36 | 10.4 | 32 | 26
V768 | 44.1ACUST + 16cbc + 44.1beONE | 212.1 | 1 | 0.04 | 68 | 43 | 16.8 | 33 | 42
V769 | 44.1ACUST SATIN + 16cbc + 44.1beONE | 215.25 | 1 | 0.04 | 68 | 42 | 16.8 | 33 | 42
V770 | 66.1be + 8cbc + 4ECHIARO + 8cbc + 66.1be [ANG.90°] | 341.25 | 1 | 0.04 | 70 | 43 | 28.8 | 45 | 72
V772 | 44.2SATIN + 16cbc + 44.2beONE | 213.15 | 1 | 0.04 | 77 | 39 | 17.6 | 33 | 44
V773 | 44.1ACUST + 16cbc + 33.1beONE | 172.2 | 1 | 0.04 | 69 | 41 | 14.8 | 31 | 37
V774 | 66.2SELET(70/35) + 18cbc + 66.2ACUST | 302.4 | 1 | 0.04 | 67.4 | 45 | 25.6 | 44 | 64
V776 | 44.1ACUST + 20cbc + 44.1be | 176.4 | 1.1 | 0.04 | 79 | 43 | 16.8 | 37 | 42
V777 | 44.2ACUST + 20cbc + 44.2be | 191.1 | 1.1 | 0.04 | 79 | 43 | 17.6 | 38 | 44
V778 | 44.1ACUST + 22cbc + 44.1be | 194.25 | 1.1 | 0.04 | 79 | 43 | 16.8 | 39 | 42
V779 | 44.2ACUST + 22cbc + 44.2be | 257.25 | 1.1 | 0.04 | 79 | 43 | 17.6 | 40 | 44
V780 | 44.1STOPSOLBRONZO + 16cbc + 4ECHIARO + 18cbc + 44.1be [ANG.9 | 344.4 | 1 | 0.04 | 22 | 41 | 20.8 | 56 | 52
V781 | 33.2 + 20cbc + 33.2be | 160.65 | 1.1 | 0.04 | 77 | 36 | 13.6 | 33 | 34
V782 | 33.2 + 20cbc + 33.2beONE | 164.85 | 1 | 0.04 | 69 | 36 | 13.6 | 33 | 34
V783 | 33.1be + 14cbc + 4SATIN + 14cbc + 33.1be[ANG.90°] | 243.6 | 0.6 | 0.04 | 67 | 39 | 16.8 | 45 | 42
V785 | 44.1ACUST + 20cbc + 44.1beONE | 201.6 | 1.1 | 0.04 | 68 | 43 | 16.8 | 37 | 42
V786 | 44.1 + 20cbc + 44.1beONE | 182.7 | 1.1 | 0.04 | 75 | 40 | 16.8 | 37 | 42
V787 | 44.1 + 22cbc + 44.1beONE | 178.5 | 1 | 0.04 | 75 | 40 | 16.8 | 40 | 42
V788 | 4beONE + 18cbc + 4 + 16cbc + 33.1beONE | 203.7 | 0.5 | 0.04 | 55 | 36 | 14.4 | 48 | 36
V794 | 33.1be + 20cbcVENEZ + 4ECHIARO + 20cbc + 33.1be[ANG.90°] | 342.3 | 0.5 | 0.04 | 72 | 39 | 16.8 | 57 | 42
V795 | 55.2 + 18cbc + 55.2beONE | 233.1 | 1 | 0.04 | 67 | 41 | 21.6 | 40 | 54
V796 | 44.2 + 14cbc + 33.1be | 162.75 | 1.1 | 0.04 | 80 | 0 | 15.2 | 29 | 38
V797 | 55.4SATIN + 18cbc + 33.2be[P4A/RC2] | 350.7 | 1.1 | 0.04 | 79 | 40 | 18.4 | 36 | 46
V798 | 55.4 + 14cbc + 4 + 12cbc + 33.2beONE [P4A] | 317.1 | 0.6 | 0.04 | 62 | 40 | 18 | 48 | 45
V799 | 44.2SATIN + 14cbc + 33.1be | 204.75 | 1.1 | 0.04 | 80 | 0 | 15.2 | 29 | 38
V800 | 4STC TEMP + 16cbc + 6TEMP[X FORO] NON BE | 215.25 | 2.7 | 0.04 | 81 | 32 | 10 | 28 | 25
V801 | 33.1ACUST SATIN + 16cbc + 33.1beACUST ONE | 289.8 | 1 | 0.04 | 52 | 42 | 12.8 | 29 | 32
V802 | 4SATIN TEMP + 18cbc + 6TEMP[X FORO] NON BE | 210 | 2.7 | 0.04 | 81 | 32 | 10 | 28 | 25
V803 | 55.1be + 12cbc + 4 + 12cbc + 55.1be | 280.35 | 0.7 | 0.04 | 70 | 42 | 24.8 | 48 | 62
V804 | 44.1SELET(66/43) + 16cbc + 44.1ACUST SATIN | 247.8 | 1 | 0.04 | 50 | 42 | 16.8 | 33 | 42
V806 | 33.1beONE + 16cbc + 4SATIN + 16cbc + 33.1beONE | 240.45 | 0.5 | 0.04 | 55 | 39 | 16.8 | 49 | 42
V807 | 44.2ACUST + 16cbc + 44.2beACUST ONE | 262.5 | 1 | 0.04 | 68 | 45 | 17.6 | 33 | 44
V809 | 4SATIN + 20cbc + 33.1beONE | 140.7 | 1 | 0.04 | 69 | 35 | 10.4 | 30 | 26
V810 | 33.1ACUST + 16cbc + 33.1beONE | 163.8 | 1 | 0.04 | 77 | 39 | 12.8 | 29 | 32
V811 | 66.2be + 10cbc + 4 + 10cbc + 66.2be | 332.85 | 0.8 | 0.04 | 68 | 44 | 28.8 | 50 | 72
V814 | 33.1 + 15cbc + 33.1be | 144.9 | 1.1 | 0.04 | 78 | 36 | 12.8 | 29 | 32
V815 | 33.1 + 15cbc + 33.1beONE | 147 | 1 | 0.04 | 69 | 36 | 12.8 | 29 | 32
V816 | 33.2SATIN + 15cbc + 33.2beONE | 191.1 | 1 | 0.04 | 80 | 36 | 13.6 | 29 | 34
V817 | 44.2ACUST + 15cbc + 44.2be | 191.1 | 1.1 | 0.04 | 79 | 42 | 17.6 | 33 | 44
V818 | 33.1ACUST + 16cbc + 33.1beACUST | 182.7 | 1.1 | 0.04 | 69 | 42 | 12.8 | 29 | 32
V819 | 44.2ACUST beONE + 12cbc + 6SATIN + 12cbc + 44.2ACUST beONE | 355.95 | 0.6 | 0.04 | 57 | 46 | 23.6 | 48 | 59
V820 | 44.2STC + 20cbc + 55.2ACUSTbe | 312.9 | 1.1 | 0.04 | 78 | 46 | 18 | 40 | 45
V821 | 44.1STOPSOLBRONZO + 22cbc + 4VENEZ + 14cbc + 44.1be | 376.95 | 1 | 0.04 | 22 | 41 | 20.8 | 56 | 52
V822 | 33.1be + 20cbcVENEZ + 4SATIN + 20cbc + 33.1be | 330.75 | 0.5 | 0.04 | 73 | 39 | 16.76 | 57 | 41.9
V823 | 55.2 ACUST + 20cbc + 44.2 ACUST be | 278.25 | 1.1 | 0.04 | 78 | 47 | 19.52 | 40 | 48.8
V824 | 6TEMP + 12cbc + 6 SATIN TEMP + 10cbc + 6TEMP[X FORO] NON BE | 370.65 | 1.9 | 0.04 | 73 | 35 | 18 | 40 | 45
V825 | 44.1ACUST SATIN + 16cbc + 33.1beACUST ONE | 271.95 | 1 | 0.04 | 69 | 44 | 8.8 | 32 | 22
V826 | 4be + 12cbc + 4CINCILLA + 14cbc + 33.1be | 273 | 0.6 | 0.04 | 68 | 36 | 14.38 | 40 | 35.95
V827 | 33.1be ACUST + 14cbc + 4 + 14cbc + 33.1be ACUST | 266.7 | 0.6 | 0.04 | 72 | 42 | 16.76 | 45 | 41.9
V828 | 33.1be ACUST + 14cbc + 4SATIN + 14cbc + 33.1be ACUST | 285.6 | 0.6 | 0.04 | 72 | 42 | 16.76 | 45 | 41.9
V829 | 33.2be ACUST + 15cbc + 4 + 12cbc + 33.2be ACUST | 285.6 | 0.6 | 0.04 | 73 | 42 | 16.76 | 45 | 41.9
V830 | 44.1be ACUST + 14cbc + 4 + 14cbc + 44.1be ACUST | 289.8 | 0.6 | 0.04 | 71 | 46 | 20.76 | 48 | 51.9
V831 | 44.1be ACUST + 14cbc + 4SATIN + 14cbc + 44.1be ACUST | 309.75 | 0.6 | 0.04 | 71 | 46 | 20.76 | 48 | 51.9
V832 | 44.1STOPSOLCHIARO + 16cbc + 44.1beONE | 299.25 | 1.1 | 0.04 | 33 | 39 | 16.38 | 33 | 40.95
V833 | 6TEMP + 20cbc + 6TEMP + 18cbc + 6TEMP[X FORO] NON BE | 399 | 1.9 | 0.04 | 73 | 35 | 18 | 56 | 45
V834 | 44.1SELET(66/43) + 12cbc + 6 + 12cbc + 44.1be | 290.85 | 0.7 | 0.04 | 54 | 41 | 20.8 | 48 | 52
V835 | 44.1STOPSOLCHIARO + 14cbc + 33.1 BIANCO LATTE beONE | 240.45 | 1.1 | 0.04 | 33 | 39 | 14.8 | 29 | 37
V836 | 44.1STOPSOLCHIARO + 15cbc + 44.2be | 274.05 | 1.1 | 0.04 | 33 | 39 | 14.8 | 33 | 37
V837 | 44.2STOPSOLCHIARO + 15cbc + 4ECHIARO + 15cbc + 33.1be | 308.7 | 1 | 0.04 | 32 | 43 | 20 | 50 | 50
V838 | 44.2SELET(70/35) + 15cbc + 33.1 | 206.85 | 0 | 0.04 | 0 | 0 | 14 | 33 | 35
V839 | 33.1SELET(66/43) + 18cbc + 44.1ACUST | 206.85 | 1 | 0.04 | 66 | 41 | 14 | 33 | 35
V840 | 4 TEMP + 20cbcVENEZ + 33.1be | 153.3 | 1.1 | 0.04 | 81 | 36 | 10 | 31 | 25
V841 | 33.1SELET(70/35) + 16cbc + 33.1SATIN | 229.95 | 1 | 0.04 | 68 | 37 | 12.8 | 29 | 32
V842 | 44.2SELET(70/35) + 15cbc + 33.1 SATIN | 283.5 | 1 | 0.04 | 67.7 | 40 | 17.6 | 31 | 44
V843 | 33.1be + 22cbcVENEZ + 4ECHIARO + 18cbc + 33.1be [ANG.90°] | 318.15 | 0.5 | 0.04 | 72 | 39 | 16.8 | 57 | 42
V844 | 44.1ACUST + 15cbc + 44.1beACUST ONE | 262.5 | 1 | 0.04 | 68 | 45 | 17.6 | 33 | 44
V845 | 44.2be + 12cbc + 4 + 10cbc + 44.2beONE | 297.15 | 0.7 | 0.04 | 62 | 41 | 20 | 44 | 50
V846 | 6SATIN TEMP + 16cbc + 6TEMP[X FORO] NON BE | 322.35 | 2.7 | 0.04 | 81 | 32 | 12 | 28 | 30
V847 | 44.1be + 14cbc + 4 + 14cbc + 44.1beONE | 256.2 | 0.5 | 0.04 | 62 | 41 | 20 | 0 | 50
V848 | 44.2SELET(66/43) + 12cbc + 6 + 12cbc + 44.2be | 316.05 | 0.7 | 0.04 | 54 | 41 | 21.6 | 48 | 54
V850 | 55.4be + 22cbcVENEZ + 4ECHIARO + 8cbc + 33.2be [P4A/RC2] | 338.1 | 0.7 | 0.04 | 72 | 40 | 22.28 | 52 | 55.7
V851 | 33.1be + 27cbcVENEZ + 4ECHIARO + 12cbc + 33.1be [ANG.90°] | 329.7 | 0.7 | 0.04 | 73 | 39 | 16.8 | 56 | 42
V852 | 55.4 + 15cbc + 4 + 15cbc + 33.2be [P4A] | 312.9 | 0.6 | 0.04 | 71 | 40 | 0 | 52 | 0
V853 | 44.2 + 18cbc + 44.2be | 177.45 | 1.1 | 0.04 | 79 | 39 | 17.6 | 36 | 44
V854 | 33.1be + 20cbcVENEZ + 4 + 12cbc + 33.1be | 308.7 | 0.7 | 0.04 | 74 | 39 | 16.8 | 49 | 42
V855 | 44.2STOPSOLGRIGIO + 15cbc + 33.1beONE | 260.4 | 1 | 0.04 | 18 | 39 | 14 | 29 | 35
V856 | 55.2be + 15cbc + 4ECHIARO + 15cbc + 55.2be [ANG.90°] | 276.15 | 0 | 0.04 | 0 | 0 | 0 | 0 | 0
V857 | 44.2STOPSOLGRIGIO + 12cbc + 4SATIN + 12cbc + 44.1 be | 333.9 | 1 | 0.04 | 19 | 41 | 20.8 | 45 | 52
V858 | 4be + 18cbc + 4 + 15cbc + 33.1be | 195.3 | 0.6 | 0.04 | 73 | 36 | 14.4 | 48 | 36
V859 | 33.1be + 16cbc + 4 + 15cbc + 33.1be | 225.75 | 0.6 | 0.04 | 73 | 39 | 16.8 | 48 | 42
V860 | 33.2be + 15cbc + 4 + 15cbc + 33.2be | 241.5 | 0.7 | 0.04 | 73 | 39 | 17.6 | 47 | 44
V861 | 44.1be + 15cbc + 4 + 12cbc + 44.1be | 236.25 | 0.7 | 0.04 | 71 | 41 | 20.8 | 48 | 52
V862 | 44.2be + 14cbc + 4 + 12cbc + 44.2be | 256.2 | 0.7 | 0.04 | 71 | 41 | 21.6 | 48 | 54
V863 | 4be + 18cbc + 4STC + 15cbc + 33.1be | 196.35 | 0.6 | 0.04 | 73 | 36 | 14.4 | 48 | 36
V864 | 33.1be + 16cbc + 4STC + 15cbc + 33.1be | 227.85 | 0.6 | 0.04 | 72 | 39 | 16.8 | 48 | 42
V865 | 33.2be + 15cbc + 4STC + 15cbc + 33.2be | 245.7 | 0.6 | 0.04 | 72 | 39 | 17.6 | 48 | 44
V866 | 44.1be + 15cbc + 4STC + 12cbc + 44.1be | 241.5 | 0.7 | 0.04 | 71 | 41 | 20.8 | 48 | 52
V867 | 44.2be + 14cbc + 4STC + 12cbc + 44.2be | 265.65 | 0.7 | 0.04 | 71 | 41 | 21.6 | 48 | 54
V868 | 4be + 18cbc + 4SATIN + 15cbc + 33.1be | 206.85 | 0.6 | 0.04 | 73 | 36 | 14.4 | 48 | 36
V869 | 33.1be + 16cbc + 4SATIN + 15cbc + 33.1be | 237.3 | 0.6 | 0.04 | 72 | 39 | 16.8 | 48 | 42
V870 | 33.2be + 15cbc + 4SATIN + 15cbc + 33.2be | 254.1 | 0.6 | 0.04 | 72 | 39 | 17.6 | 48 | 44
V871 | 44.1be + 15cbc + 4SATIN + 12cbc + 44.1be | 249.9 | 0.7 | 0.04 | 71 | 41 | 20.8 | 48 | 52
V872 | 44.2be + 14cbc + 4SATIN + 12cbc + 44.2be | 274.05 | 0.7 | 0.04 | 71 | 41 | 21.6 | 48 | 54
V873 | 33.2be + 14cbc + 4ECHIARO + 12cbc + 33.2be[ANG.90°] | 247.8 | 0.6 | 0.04 | 67 | 39 | 17.6 | 44 | 44
V874 | 6SATIN TEMP + 18cbc + 6TEMP[X FORO] NON BE | 322.35 | 2.7 | 0.04 | 81 | 32 | 12 | 30 | 30
V875 | 55.2 ACUST SELET + 20cbc + 44.2 ACUST be | 290.85 | 1 | 0.04 | 70 | 47 | 19.52 | 40 | 48.8
V876 | 44.1ACUST + 18cbc + 44.1beACUST ONE | 262.5 | 1 | 0.04 | 68 | 45 | 16.7 | 35 | 41.75
V877 | 66.2 ACUST | 161.7 | 5.4 | 0 | 87 | 40 | 12.7 | 13 | 31.75
V878 | 6TEMP + 18cbc + 6TEMP[X FORO] NON BE | 215.25 | 2.7 | 0.04 | 81 | 32 | 12 | 30 | 30
V879 | 66.2ACUST + 18cbc + 44.1beACUST ONE | 240.45 | 1 | 0.04 | 67 | 50 | 21.6 | 40 | 54
V880 | 44.2ACUST + 16cbc + 33.2be | 182.7 | 1.1 | 0.04 | 80 | 41 | 12.52 | 32 | 31.3
V881 | 44.2 + 16cbc + 44.1be | 170.1 | 1.1 | 0.04 | 79 | 39 | 17.14 | 34 | 42.85
V882 | 44.1beONE + 14cbc + 4 + 14cbc + 44.1beONE | 255.15 | 0.6 | 0.04 | 55 | 41 | 20.7 | 49 | 51.75
V883 | 55.2STOPSOLBRONZO + 10cbc + 55.4beONE | 333.9 | 1.4 | 0.04 | 21 | 38 | 23 | 33 | 57.5
V884 | 4TEMP + 20cbc + 4TEMP NO BE | 229.95 | 2.7 | 0.04 | 82 | 30 | 8 | 28 | 20
V885 | 33.1 + 18cbc + 4TEMP NO BE | 278.25 | 2.7 | 0.04 | 81 | 32 | 10.3 | 29 | 25.75
V886 | 44.1SELET(66/43) + 20cbcVENEZ + 4SATIN + 14cbc + 44.1be | 372.75 | 0.6 | 0.04 | 58 | 41 | 20.7 | 56 | 51.75
V887 | 55.2ACUST SELET(70/35) + 18cbc + 55.2ACUST [ANG 90°] | 332.85 | 1 | 0.04 | 68 | 44 | 21.6 | 40 | 54
V888 | 66.2be + 14cbc + 4ECHIARO + 12cbc + 66.2be [ANG 90°] | 342.3 | 0.7 | 0.04 | 70 | 43 | 29.6 | 56 | 74
V889 | 55.4 + 27cbcVENEZ + 33.2beONE [P4A/RC2] | 238.35 | 1.1 | 0.04 | 68 | 41 | 18.5 | 45 | 46.25
V890 | 44.2SELET + 16cbc + 44.2beONE | 223.65 | 1 | 0.04 | 69 | 39 | 17.5 | 33 | 43.75
V891 | 44.2BIANCOLATTE + 15cbc + 44.2be | 239.4 | 1.1 | 0.04 | 59 | 39 | 17.5 | 33 | 43.75
V892 | 4 + 14 + 33.1be | 118.65 | 1.1 | 0.04 | 80 | 37 | 10.3 | 23 | 25.75
V893 | 44.2beACUST + 16cbc + 33.2ACUST ONE | 205.8 | 1 | 0.04 | 69 | 44 | 15.52 | 32 | 38.8
V894 | 44.2ACUST SELET(70/35) + 16cbc + 33.2ACUST | 296.1 | 1 | 0.04 | 69.2 | 42 | 15.52 | 32 | 38.8
V895 | 33.1ACUST + 20cbc + 33.1be | 161.7 | 1.1 | 0.04 | 80 | 40 | 12.8 | 33 | 32
V896 | 33.1 + 6 + 33.1 | 111.3 | 3.2 | 0.04 | 81 | 35 | 12.8 | 18 | 32
V897 | 44.2be + 14cbc + 6 + 14cbc + 44.2be | 269.85 | 0.6 | 0.04 | 71 | 41 | 23.52 | 52 | 58.8
V898 | 66.2ACUST + 18cbc + 44.2beACUST | 253.05 | 1.1 | 0.04 | 77 | 49 | 21.52 | 40 | 53.8
V899 | 4 + 22cbcVENEZ + 33.1be | 119.7 | 1.1 | 0.04 | 79 | 36 | 10.4 | 32 | 26
V900 | 44.6SELET(66/43) + 18cbc + 4ECHIARO + 18cbc + 33.1be[ANG.90° | 378 | 0.5 | 0.04 | 61.7 | 42 | 20.8 | 0 | 52
V901 | 44.6SELET(66/43) + 12cbc + 4ECHIARO + 12cbc + 33.1be[ANG.90° | 378 | 0.7 | 0.04 | 61.7 | 42 | 20.8 | 0 | 52
V902 | 44.6SELET(66/43) + 18cbc + 4ECHIARO + 18cbc + 33.1beSATIN[AN | 406.35 | 0.5 | 0.04 | 61.7 | 42 | 20.8 | 0 | 52
V903 | 4 STAMPATO "33" TEMP + 18cbc + 33.1be | 260.4 | 1.1 | 0.04 | 80 | 35 | 10.4 | 0 | 26
V904 | 33.2ACUST SELET(66/43) + 18cbc + 44.2ACUST | 258.3 | 1 | 0.04 | 68.9 | 43 | 15.6 | 0 | 39
V905 | 44.2ACUST + 16cbc + 44.2beACUST | 204.75 | 1.1 | 0.04 | 79 | 45 | 17.6 | 0 | 44
V906 | 8 TEMP + 20cbc VENEZ + 4 TEMP + 12cbc + 33.1be | 416.85 | 0.6 | 0.04 | 0 | 0 | 18.4 | 0 | 46
V907 | 44.1ACUST + 20cbc + 33.2beACUST ONE | 220.5 | 1 | 0.04 | 75 | 42 | 15.2 | 0 | 38
V910 | 55.2SATIN + 18cbc + 55.2be | 238.35 | 1.1 | 0.04 | 77 | 41 | 21.52 | 40 | 53.8
V911 | 55.4SATIN + 18cbc + 55.2be [P4A/RC2] | 366.45 | 1.1 | 0.04 | 77 | 41 | 22.2 | 40 | 55.5
V914 | 44.1 + 18cbc + 44.1beONE | 200.55 | 1 | 0.04 | 75 | 39 | 16.7 | 35 | 41.75
V915 | 44.1ACUSTSATIN + 20cbc + 44.1be | 205.8 | 1.1 | 0.04 | 79 | 43 | 16.76 | 37 | 41.9
V916 | 33.1be + 14cbc + 44.1ACUST | 172.2 | 1.1 | 0.04 | 79 | 41 | 14.7 | 29 | 36.75
V919 | 4SATIN + 14cbc + 33.1be | 139.65 | 1.1 | 0.04 | 80 | 37 | 10.38 | 24 | 25.95
V920 | 44.1ACUST + 16cbc + 33.1 ACUST beONE | 200.55 | 1 | 0.04 | 69 | 44 | 14.76 | 31 | 36.9
V921 | 44.2ACUST + 18cbc + 44.2 ACUST beONE | 221.55 | 1 | 0.04 | 68 | 45 | 17.52 | 36 | 43.8
V922 | 44.2STOPSOLBRONZO + 10cbc + 4 + 10cbc + 33.2be | 309.75 | 1.1 | 0.04 | 22 | 39 | 19.52 | 40 | 48.8
V923 | 33.2SELET(66/43) + 12cbc + 4 + 12cbc + 33.2be | 300.3 | 0 | 0.04 | 0 | 0 | 13.6 | 0 | 34
V924 | 55.2ACUST + 14cbc + 44.2beACUST ONE (46dB) | 235.2 | 1 | 0.04 | 68 | 46 | 17.6 | 34 | 44
V925 | 33.1be + 12cbc + 4ECHIARO + 12cbc + 33.1be [ANG.90°] | 232.05 | 0.7 | 0.04 | 74 | 39 | 16.76 | 40 | 41.9
V937 | 33.2be + 16cbc + 4 + 16cbc + 33.2beONE | 248.85 | 0.5 | 0.04 | 55 | 39 | 17.52 | 48 | 43.8
V938 | 66.2ACUST + 20cbc + 66.2beACUST ONE | 333.9 | 1 | 0.04 | 66 | 51 | 25.52 | 45 | 63.8
V939 | 44.2BIANCOLATTE + 16cbc + 44.2beONE | 325.5 | 1 | 0.04 | 51 | 39 | 17.52 | 33 | 43.8
V940 | 55.1ACUSTBE + 12cbc + 4 + 12cbc + 55.1ACUSTBE | 370.65 | 0.7 | 0.04 | 70 | 48 | 24.76 | 48 | 61.9
V941 | 33.1be ACUST ONE + 16cbc + 4 + 16cbc + 33.1be ACUST ONE | 257.25 | 0.5 | 0.04 | 55 | 42 | 16.76 | 49 | 41.9
V942 | 44.1be ACUST ONE + 16cbc + 4 + 16cbc + 44.1be ACUST ONE | 278.25 | 0.5 | 0.04 | 54 | 46 | 20.76 | 53 | 51.9
V943 | 44.1 + 15cbc + 33.1beONE | 173.25 | 1 | 0.04 | 69 | 39 | 14.8 | 29 | 37
V944 | 33.1be + 20cbc + 4CINCILLA BIANCO + 20cbc + 33.1 [ANG.90°] | 268.8 | 0.5 | 0.04 | 72 | 39 | 16.76 | 56 | 41.9
V945 | 88.2ACUST + 15cbc + 66.2beACUST | 315 | 1.1 | 0.04 | 74 | 51 | 29.52 | 44 | 73.8
V946 | 44.2 ACUST SELET(65/41) + 16cbc + 6ECHIARO + 16cbc + 44.2ACU | 325.5 | 0.5 | 0.04 | 59 | 46 | 23.52 | 56 | 58.8
V947 | 44.2 ACUST SELET(65/41) + 12cbc + 4ECHIARO + 12cbc + 44.2 AC | 308.7 | 0.7 | 0.04 | 59 | 46 | 21.52 | 44 | 53.8
V948 | 44.2STOPSOLGRIGIO + 20cbcVENEZ + 44.2be | 283.5 | 1.1 | 0.04 | 21 | 40 | 17.52 | 40 | 43.8
V949 | 44.2STOPSOLGRIGIO + 20cbc + 44.2be | 264.6 | 1.1 | 0.04 | 21 | 40 | 17.52 | 37 | 43.8
V950 | 44.2STC + 15cbc + 44.2beONE | 253.05 | 1 | 0.04 | 68 | 39 | 17.52 | 32 | 43.8
V951 | 55.4 be + 10cbc + 4 + 12cbc + 33.1be | 286.65 | 0.8 | 0.04 | 71 | 40 | 21.9 | 44 | 54.75
V952 | 4be + 12cbc + 6 + 12cbc + 33.1be [ANG.90°] | 203.7 | 0.7 | 0.04 | 73 | 37 | 16.38 | 40 | 40.95
V953 | 4beSATIN + 12cbc + 6 + 12cbc + 33.1be [ANG.90°] | 207.9 | 0.7 | 0.04 | 73 | 36 | 14.38 | 40 | 35.95
V954 | 4SELET(70/35) + 20cbc + 4 + 18cbc + 33.1be | 236.25 | 0.5 | 0.04 | 63 | 41 | 14.4 | 52 | 36
V955 | 33.1be + 10cbc + 4 + 10cbc + 33.1be [ANG.90°] | 216.3 | 0.8 | 0.04 | 73 | 39 | 16.8 | 36 | 42
V956 | 44.2SELET(70/35) + 16cbc + 44.2 | 257.25 | 1 | 0.04 | 69 | 40 | 17.6 | 33 | 44
V957 | 44.2CINCILLABIANCO + 16cbc + 33.1be | 364.35 | 1.1 | 0.04 | 79 | 39 | 15.14 | 31 | 37.85
V958 | 44.2CINCILLABIANCO + 22cbcVENEZ + 33.1be | 392.7 | 1.1 | 0.04 | 79 | 40 | 15.1 | 37 | 37.75
V959 | 55.2 + 16cbc + 55.2be | 381.15 | 1.1 | 0.04 | 77 | 41 | 21.5 | 37 | 53.75
V960 | 33.1be + 12cbc + 4 + 10cbc + 33.1be | 210 | 0.8 | 0.04 | 73 | 39 | 16.8 | 39 | 42
V961 | 44.2ACUST SELET + 14cbc + 44.2ACUST | 237.3 | 1.1 | 0.04 | 64 | 45 | 17.52 | 30 | 43.8
V962 | 33.2 + 20cbcVENEZ + 33.2beONE | 192.15 | 1 | 0.04 | 80 | 37 | 13.6 | 34 | 34
V963 | 44.2STC + 16cbc + 33.1beONE | 213.15 | 1 | 0.04 | 68 | 39 | 12.76 | 0 | 31.9
V964 | 4 MM.FLOAT GRIGIO + 18cbc + 33.1be | 138.6 | 1.1 | 0.04 | 50 | 35 | 10.38 | 0 | 25.95
V965 | 44.1STOPSOLGRIGIO + 14cbc + 33.1beONE | 231 | 1.1 | 0.04 | 21 | 39 | 14.76 | 0 | 36.9
V966 | 55.2STOPSOLGRIGIO + 18cbc + 55.2 | 288.75 | 1.1 | 0.04 | 18 | 41 | 21.52 | 0 | 53.8
V967 | 4STC + 20cbc + 33.1beONE | 132.3 | 1.1 | 0.04 | 69 | 36 | 10.38 | 0 | 25.95
V968 | 33.2SELET(65/41) + 18cbc + 4 + 18cbc + 33.2beONE | 255.15 | 0.5 | 0.04 | 53 | 39 | 17.52 | 0 | 43.8
V969 | 33.2SELET(65/41) + 18cbc + 4 + 16cbc + 33.2beONE | 255.15 | 0.5 | 0.04 | 53 | 39 | 17.52 | 0 | 43.8
V970 | 44.2SELET(70/35) BIANCO LATTE + 16cbc + 44.2 | 288.75 | 1 | 0.04 | 49.1 | 40 | 17.5 | 0 | 43.75
V971 | 55.2SELET(70/35) + 18cbc + 55.2 | 283.5 | 1 | 0.04 | 68 | 41 | 21.52 | 0 | 53.8
V972 | 44.2be + 15cbc + 44.2beONE | 213.15 | 1 | 0.04 | 68 | 39 | 17.52 | 0 | 43.8
V973 | 4STC + 18cbc + 44.2beONE | 166.95 | 1 | 0.04 | 69 | 37 | 12.76 | 0 | 31.9
V978 | 33.1BIANCOLATTE ONE + 20cbc + 4 + 20cbc + 33.1BIANCOLATTE ON | 309.75 | 0.5 | 0.04 | 32 | 39 | 16.72 | 0 | 41.8
V979 | 33.1SELET(70/35) + 18cbc + 4ECHIARO + 18cbc + 33.1be | 265.65 | 0.5 | 0.04 | 63.2 | 40 | 16.76 | 0 | 41.9
V980 | 33.1SELET(70/35) + 16bc + 4ECHIARO + 15cbc + 33.1beONE | 271.95 | 0.5 | 0.04 | 58.6 | 40 | 16.76 | 0 | 41.9
V981 | 33.1beBIANCOLATTE + 14cbc + 4 + 14cbc + 33.1beBIANCOLATTE | 296.1 | 0.6 | 0.04 | 32 | 39 | 16.8 | 0 | 42
V982 | 44.2ACUST beONE + 12cbc + 6ECHIARO + 12cbc + 44.2ACUST beONE | 300.3 | 0.7 | 0.04 | 55 | 46 | 23.52 | 0 | 58.8
V983 | 55.2ACUST + 18cbc + 55.2beONE | 248.85 | 1 | 0.04 | 73 | 44 | 21.52 | 40 | 53.8
V984 | 44.1 + 14cbc + 44.1be ONE | 178.5 | 1 | 0.04 | 75 | 38 | 16.8 | 0 | 42
V985 | 44.2be + 12cbc + 6ECHIARO + 12cbc + 44.2be | 291.9 | 0.7 | 0.04 | 71 | 41 | 23.6 | 56 | 59
V986 | 33.1be + 18cbc + 4ECHIARO + 18cbc + 33.1be | 234.15 | 0.5 | 0.04 | 67 | 39 | 16.8 | 0 | 42
V987 | 66.2ACUSTSATIN + 20cbc + 44.2beACUST ONE | 297.15 | 1 | 0.04 | 67 | 50 | 21.6 | 0 | 54
V988 | 33.1be+15cbc+44.2 | 162.75 | 1.1 | 0.04 | 80 | 37 | 15.14 | 0 | 37.85
V989 | 6SELET(60/27)TEMP+15cbc+44.2 | 290.85 | 1 | 0.04 | 59 | 37 | 14.7 | 0 | 36.75
V991 | 44.2ACUST beONE + 14cbc + 6SATIN + 12cbc + 44.2ACUST beONE | 355.95 | 0.6 | 0.04 | 57 | 46 | 23.6 | 0 | 59
V993 | 44.2be + 16cbc + 6ECHIARO + 16cbc + 44.2be | 282.45 | 0.6 | 0.04 | 69 | 41 | 23.6 | 0 | 59
V994 | 33.1 + 12cbc + 33.1be | 140.7 | 1.1 | 0.04 | 78 | 36 | 12.7 | 25 | 31.75
V995 | 33.1SELET(70/35) + 16bc + 4ECHIARO + 15cbc + 33.1be | 262.5 | 0.5 | 0.04 | 58.6 | 40 | 16.76 | 0 | 41.9
V996 | 33.1be + 14cbc + 4ECHIARO + 14cbc + 33.1be | 220.5 | 0.6 | 0.04 | 59 | 39 | 16.8 | 0 | 42
V997 | 44.1SELET(66/43) + 12cbc + 4SATIN + 12cbc + 44.1be[ANG.90°] | 307.65 | 0.7 | 0.04 | 58 | 41 | 20.8 | 0 | 52
V998 | 44.1ACUST+20cbc+44.1ACUST | 220.5 | 1.1 | 0.04 | 79 | 46 | 16.76 | 0 | 41.9
V999 | 44.2 ENERGY 65/41+18cbc+4+18cbc+44.2 be ONE | 289.8 | 0.5 | 0.04 | 51 | 41 | 21.52 | 0 | 53.8
V1000 | T 33.1SATIN+16cbc+33.1SATIN PERFORMANCE + GAS | 343.35 | 1.1 | 0.04 | 57 | 36 | 12.8 | 29 | 32
V1001 | T 33.2SATIN+15cbc+33.2SATIN PERFORMANCE + GAS | 412.65 | 1.1 | 0.04 | 57 | 36 | 13.6 | 29 | 34
V1002 | T 33.1SATIN+14cbc+4+14cbc+33.1SATIN PERFORMANCE + GAS | 456.75 | 0.6 | 0.04 | 50 | 37 | 16.8 | 45 | 42
V1003 | T 33.2SATIN+14cbc+4+12cbc+33.2SATIN PERFORMANCE + GAS | 477.75 | 0.6 | 0.04 | 50 | 37 | 17.6 | 44 | 44
V1004 | 33.1 + 16cbc + 33.1be SABBIATO FASCE | 371.7 | 1.1 | 0.04 | 78 | 36 | 12.8 | 26 | 32
V1008 | 44.2stratobel + 16cbc + 44.1stratobel [IACUZZI] | 192.15 | 1 | 0.04 | 64 | 39 |  | 33
V1009 | 33.1be + 18cbc + 4ECHIARO +18cbc + 33.1be [ANG.90°] | 260.4 | 0.5 | 0.04 | 67 | 39 | 0 | 53 | 0
V1010 | 4be + 18cbc + 4SATIN + 15cbc + 33.1be [ANG.90°] | 279.3 | 0.6 | 0.04 | 73 | 36 | 0 | 48 | 0
V1011 | 4be + 18cbc + 4 + 18cbc + 4be | 136.5 | 0.5 | 0.04 | 74 | 33 | 12 | 48 | 30
V1012 | 4be + 16cbc + 4 + 16cbc + 44.2be | 193.2 | 0.6 | 0.04 | 73 | 37 | 0 | 48 | 0
V1013 | 44.1STOPSOLGRIGIO + 12cbc + 4 + 12cbc + 44.1be | 276.15 | 1 | 0.04 | 19 | 41 | 21 | 45 | 52.5
V1014 | 4bex + 15cbc + 4satinato + 15cbc + 33.2be | 205.8 | 0.6 | 0.04 | 73 | 36 | 14 | 45 | 35
V1015 | 4be + 15cbc + 4 + 15cbc + 33.2be | 187.95 | 0.6 | 0.04 | 73 | 36 | 14 | 45 | 35
V1016 | 44.2 + 18cbc + 44.2beONE | 196.35 | 1 | 0.04 | 79 | 39 | 17.6 | 36 | 44
V1017 | 55.1SELET(66/43) + 15cbc + 55.1 | 210 | 1 | 0.04 | 62 | 41 | 20.72 | 36 | 51.8
V1019 | 33.2be + 20cbcVENEZ + 4 + 12cbc + 33.2be | 334.95 | 0.6 | 0.04 | 73 | 39 | 17.52 | 49 | 43.8
V1020 | 44.2ACUST + 15tx + 33.2be | 177.45 | 1.1 | 0.04 | 80 | 41 | 15.52 | 31 | 38.8
V1021 | 33.2ASATINBIANCO + 15tx + 44.2ACUSTbe | 200.55 | 1.1 | 0.04 | 79 | 41 | 15.52 | 31 | 38.8
V1022 | 33.1SELET(66/43) + 12cbc + 33.1 | 181.65 | 1 | 0.04 | 63 | 36 | 12.8 | 29 | 25
V1023 | 4b + 18cbc + 4SATIN+ 18cbc + 4be | 159.6 | 0.5 | 0.04 | 74 | 33 | 12 | 48 | 30
V1024 | 4b + 18cbc + 4STC+ 18cbc + 4be | 153.3 | 0.5 | 0.04 | 74 | 33 | 12 | 48 | 26
V1025 | 44.2ACUST SATIN + 15cbc + 44.2beACUST ONE | 262.5 | 1 | 0.04 | 68 | 45 | 17.6 | 33 | 44
V1026 | 66.2ACUST + 22cbc + 66.2beACUST | 264.6 | 1.1 | 0.04 | 76 | 51 | 25.52 | 48 | 63.8
V1027 | 33.1ACUST(65/41) + 16cbc + 4ECHIARO + 18cbc + 55.4 [ANG.90°] | 299.25 | 0.5 | 0.04 | 59 | 42 | 56 | 56 | 140
V1028 | 33.1be + 14 + 4 + 12 + 44.2be | 223.65 | 0.7 | 0.04 | 72 | 39 | 19.14 | 45 | 47.85
V1029 | 44.1ACUST + 20cbc + 55.2ACUST | 320.25 | 1 | 0.04 | 68 | 48 | 19.14 | 39 | 32
V1030 | 44.1ACUST + 20cbc + 55.2ACUSTSABBIATO | 412.65 | 1 | 0.04 | 68 | 48 | 19.14 | 39 | 32
V1031 | 44.1ACUSTbe + 12cbc + 6 + 14cbc + 44.1ACUSTbe | 268.8 | 0.7 | 0.04 | 71 | 46 | 22.76 | 47 | 56.9
V1032 | 33.1ECHIARO + 16cbc + 33.1beONE | 198.45 | 1 | 0.04 | 69 | 36 | 12.8 | 29 | 32
V1033 | 4ECHIARO + 18cbc + 33.1beONE | 173.25 | 1 | 0.04 | 70 | 35 | 10.4 | 28 | 26
V1034 | 4SATINECHIARO + 18cbc + 33.1beONE | 194.25 | 1 | 0.04 | 69 | 35 | 10.4 | 28 | 26
V1035 | 33.2be + 18cbc + 4 + 12cbc + 33.2be | 241.5 | 0.7 | 0.04 | 73 | 39 | 17.6 | 44 | 48
V1036 | 33.1be + 15 + 4 + 12 + 44.2be | 223.65 | 0.6 | 0.04 | 72 | 39 | 19.14 | 48 | 47.85
V1037 | 4 + 22cbcVENEZ +33.1beACUST | 170.1 | 1.1 | 0.04 | 80 | 40 | 12.8 | 33 | 32
V1038 | 4be + 10cbc + 4ECHIARO + 10cbc + 33.1 | 169.05 | 0.8 | 0.04 | 74 | 36 | 14.38 | 34 | 35.95
V1039 | 4be + 10cbc + 4SATIN + 10cbc + 33.1 | 178.5 | 0.8 | 0.04 | 73 | 36 | 14.38 | 32 | 35.95
V1040 | 4 + 10cbc + 4STC + 10cbc + 33.1 | 171.15 | 0.8 | 0.04 | 73 | 36 | 14.38 | 32 | 35.95
V1041 | 44.2STOPSOLBRONZO + 14cbc + 66.2 | 283.5 | 2.5 | 0.04 | 23 | 42 | 21.52 | 35 | 53.8
V1042 | 44.2 + 15cbc + 44.2beONE | 187.95 | 1 | 0.04 | 67 | 39 | 17.6 | 32 | 44
V1043 | 33.1be + 15cbc + 4 + 15cbc + 33.1be [ANG.90°] | 235.2 | 0.6 | 0.04 | 67 | 39 | 16.8 | 47 | 42
V1044 | 44.1beACUST + 20cbcVENEZ + 4ECHIARO + 10cbc + 33.1beACUST | 381.15 | 0.6 | 0.04 | 64 | 42 | 19 | 49 | 47.5
V1045 | 6/4.4ACSELET(70/35)TEMP + 12cbc + 6 + 12cbc + 6/4.4ACbe ONE | 743.4 | 0.5 | 0.04 | 56 | 49 | 29 | 53 | 72.5
V1046 | 6/4.4ACSELET(70/35)TEMP + 10cbc + 6 + 10cbc + 6/4.4ACbe ONE | 743.4 | 0.5 | 0.04 | 56 | 49 | 29 | 48 | 72.5
V1047 | 6/4.4ACSELET(70/35)TEMP + 8cbc + 6 + 8cbc + 6/4.4ACbe ONE | 743.4 | 0.5 | 0.04 | 56 | 49 | 29 | 45 | 72.5
V1048 | 4SATIN + 12cbc + 33.1be | 139.65 | 1.1 | 0.04 | 80 | 37 | 10.38 | 24 | 25.95
V1049 | 33.1be + 12 cbc + 4SATINGRIGIO + 12 + 33.1be | 375.9 | 0.7 | 0.04 | 44 | 39 | 16.76 | 44 | 41.9
V1050 | 44.1SEMILUCIDO SATIN BRONZO + 16cbc + 33.2be | 316.05 | 1.1 | 0.04 | 49 | 36 | 15.14 | 31 | 37.85
V1051 | 33.2beACUST + 27cbcVENEZ + 4 + 10cbc + 33.2be [ANG.90°] | 390.6 | 0.7 | 0.04 | 73 | 40 | 17.6 | 55 | 44
V1052 | 44.2ACUST SELET (70/35) + 20cbc + 55.2ACUST | 265.65 | 1 | 0.04 | 68 | 48 | 19.52 | 40 | 48.8
V1053 | 33.1be + 16cbc + 44.1ACUST | 172.2 | 1.1 | 0.04 | 79 | 41 | 14.7 | 31 | 36.75
V1054 | 44.1SEMILUCIDO SATIN BRONZO + 15cbc + 33.2be | 316.05 | 1.1 | 0.04 | 49 | 36 | 15.14 | 31 | 37.85
V1055 | 44.2be + 12cbc + 4ECHIARO + 12cbc + 44.2be[ANG.90°] | 263.55 | 0.8 | 0.04 | 67 | 41 | 21.6 | 46 | 54
V1056 | 44.1ACUSTSATIN + 18cbc + 33.2beACUST ONE | 229.95 | 1.1 | 0.04 | 69 | 45 | 15 | 33 | 37.5
V1057 | 44.2SATIN + 10cbc + 44.2be | 205.8 | 1.3 | 0.04 | 79 | 38 | 17.6 | 30 | 44
V1058 | 44.1ACUST + 18cbc + 33.2beACUST ONE | 220.5 | 1 | 0.04 | 75 | 42 | 15.2 | 0 | 38
V1059 | 4 + 18cbc + 33.2be | 134.4 | 1.1 | 0.04 | 78 | 35 | 10.4 | 28 | 26
V1060 | 66.2beACUST + 12cbc + 4SATIN + 10cbc + 44.2beACUST | 366.45 | 0.7 | 0.04 | 70 | 47 | 25.6 | 50 | 64
V1061 | 66.2beACUST + 12cbc + 4 + 10cbc + 44.2beACUST | 342.3 | 0.7 | 0.04 | 70 | 47 | 25.6 | 48 | 64
V1062 | 66.1beACUST + 12cbc + 4 + 12cbc + 44.1beACUST | 284.55 | 0.7 | 0.04 | 70 | 47 | 26.76 | 49 | 66.9
V1063 | 44.2ACUST SATIN + 16cbc + 33.2be | 210 | 1.1 | 0.04 | 80 | 41 | 12.52 | 32 | 31.3
V1064 | 66.1beACUST + 12cbc + 4SATIN + 12cbc + 44.1beACUST | 308.7 | 0.7 | 0.04 | 70 | 47 | 26.76 | 49 | 66.9
V1065 | 33.1ACUST + 20cbc + 44.1beACUST ONE | 173.25 | 1.1 | 0.04 | 69 | 45 | 14.76 | 35 | 36.9
V1066 | 44.2ACUSTBIANCOLATTE + 16cbc + 33.2be | 211.05 | 1.1 | 0.04 | 59 | 41 | 15.52 | 32 | 38.8
V1067 | 44.2ACUST + 18cbcb + 66.2SATIN | 253.05 | 1.1 | 0.04 | 77 | 49 | 21.52 | 40 | 53.8
V1068 | 66.2ACUSTSATIN + 22cbc + 66.2beACUST | 316.05 | 1.1 | 0.04 | 76 | 51 | 25.52 | 48 | 63.8
V1069 | 44.2be + 12cbc + 4SATIN + 10cbc + 33.1be | 226.8 | 0.8 | 0.04 | 72 | 39 | 19.14 | 41 | 47.85
V1070 | 44.2be + 12cbc + 4 + 10cbc + 33.1be | 205.8 | 0.8 | 0.04 | 72 | 39 | 19.14 | 41 | 47.85
V1071 | 55.2be + 10cbc + 4SATIN + 10cbc + 33.1be | 239.4 | 0.08 | 0.04 | 71 | 40 | 21.14 | 41 | 52.85
V1072 | 44.2ACUSTSELET (70/35) + 22cbc + 44.2ACUST | 257.25 | 1 | 0.04 | 68.9 | 45 | 17.52 | 38 | 43.8
V1073 | 55.4be + 12cbc + 4SATIN + 10cbc + 33.1be | 274.05 | 0.08 | 0.04 | 71 | 40 | 21.14 | 41 | 52.85
V1074 | 33.1be + 22cbcVENEZ + 4ECHIARO + 10cbc + 33.1be [ANG.90°] | 318.15 | 0.5 | 0.04 | 72 | 39 | 16.8 | 57 | 42
V1075 | 55.4 + 10cbc + 4 + 12Cbc + 33.2be [P4A] | 300.3 | 0.6 | 0.04 | 71 | 40 | 0 | 44 | 0
V1076 | 55.4 + 10cbc + 4SATIN + 12Cbc + 33.2be [P4A] | 332.85 | 0.6 | 0.04 | 71 | 40 | 0 | 44 | 0
V1077 | 44.1SATIN + 16cbc + 44.1beONE | 214.2 | 1 | 0.04 | 77 | 39 | 16.8 | 33 | 42
V1078 | 44.2STOPSOLCHIARO + 18cbc + 4ECHIARO + 18cbc + 33.1be | 279.3 | 0.9 | 0.04 | 33 | 39 | 20 | 56 | 50
V1079 | 44.2STOPSOLCHIARO + 14cbc + 4ECHIARO + 12cbc + 33.1be | 279.3 | 0.9 | 0.04 | 33 | 39 | 20 | 56 | 50
V1080 | 55.1be + 15cbc + 6ECHIARO + 15cbc + 55.1be | 392.7 | 0.6 | 0.04 | 71 | 43 | 26 | 57 | 65
V1081 | 4beONE + 18cbc + 4SATIN + 16cbc + 33.1beONE | 200.55 | 0.5 | 0.04 | 56 | 36 | 14.38 | 48 | 35.95
V1082 | 44.2ECHIARO + 15cbc + 44.2be | 187.95 | 1.1 | 0.04 | 79 | 39 | 17.6 | 33 | 44
V1083 | 44.2be + 12cbc + 4ECHIARO + 10cbc + 44.2be | 282.45 | 0.6 | 0.04 | 69 | 41 | 23.6 | 44 | 59
V1084 | 66.1beACUST + 10cbc + 4SATIN + 10cbc + 44.1beACUST | 308.7 | 0.7 | 0.04 | 70 | 47 | 26.76 | 49 | 66.9
V1085 | 33.1ACUST + 15cbc + 44.1beACUST ONE | 173.25 | 1 | 0.04 | 69 | 45 | 14.76 | 30 | 36.9
V1086 | 33.1ACUST + 14cbc + 44.1beACUST ONE | 173.25 | 1 | 0.04 | 69 | 45 | 14.76 | 29 | 36.9
V1087 | 44.2ACUST SATIN + 18cbc + 33.1be | 210 | 1.1 | 0.04 | 80 | 41 | 12.52 | 32 | 31.3
V1088 | 33.1 + 12cbc + 33.1beONE | 140.7 | 1 | 0.04 | 69 | 36 | 12.76 |  | 31.3
V1089 | 55.2ACUST SELET (70/35) + 22cbcVENEZ + 55.2ACUST | 324.45 | 1.1 | 0.04 | 68 | 49 | 21.44 | 44 | 53.6
V1090 | 44.1SATIN + 22cbc + 44.1beONE | 214.2 | 1 | 0.04 | 77 | 39 | 16.76 | 39 | 41.9
V1091 | 44.2ACUST SELET (70/35) + 20cbcVENEZ + 55.2ACUST | 292.95 | 1 | 0.04 | 68 | 48 | 19.52 | 40 | 48.8
V1092 | 44.1be + 14cbc + 4ECHIARO + 10cbc + 44.1be [ANG.90°] | 242.55 | 0.7 | 0.04 | 67 | 41 | 20.76 | 47 | 51.9
V1093 | 55.2SATIN BIANCO + 12cbc + 33.1be | 226.8 | 1.3 | 0.04 | 79 | 40 | 19.14 | 31 | 47.85
V1094 | 44.2 ACUST + 20cbc + 66.2ACUST | 375.9 | 1 | 0.04 | 68 | 48 | 21.52 | 42 | 53.8
V1095 | 44.1ACUST + 18cbc + 33.1beONE | 172.2 | 1 | 0.04 | 69 | 41 | 14.8 | 33 | 37
V1096 | 55.2ACUST + 18cbc + 55.2be | 227.85 | 1.1 | 0.04 | 73 | 44 | 21.5 | 40 | 53.75
V1097 | 33.1SATIN + 18cbc + 33.1beONE | 175.35 | 1 | 0.04 | 69 | 36 | 12.8 | 31 | 32
V1098 | 44.2ACUST(65/41) + 14cbc + 4 + 14cbc + 55.2ACUST | 313.95 | 0.6 | 0.04 | 57 | 46 | 23.56 | 52 | 58.9
V1099 | 44.2ACUST + 12cbc + 4 + 12cbc + 55.2ACUST | 313.95 | 0.6 | 0.04 | 57 | 46 | 23.52 | 48 | 58.8
V1100 | 44.2ACUSTSATIN + 12cbc + 4 + 12cbc + 55.2ACUST | 313.95 | 0.6 | 0.04 | 57 | 46 | 23.52 | 48 | 58.8
V1101 | 55.2SATIN + 18cbc + 33.2be | 227.85 | 1.1 | 0.04 | 73 | 44 | 21.5 | 36 | 53.75
V1102 | 44.2ACUST + 16cbc + 33.2ACUST | 210 | 1.1 | 0.04 | 80 | 44 | 15.52 | 32 | 38.8
V1103 | 44.2ACUST+20cbc+44.2ACUST | 247.8 | 1.1 | 0.04 | 79 | 46 | 17.52 | 38 | 43.8
V1104 | 44.2STOPSOLCLASSICCLEAR + 20cbc + 55.2ACUSTbe | 262.5 | 1 | 0.04 | 34 | 46 | 19.52 | 40 | 48.8
V1105 | 44.2ACUST+14cbc+44.2ACUST | 247.8 | 1.1 | 0.04 | 79 | 46 | 17.52 | 32 | 43.8
V1106 | 4be + 14cbc + 4 + 14cbc + 4be | 136.5 | 0.5 | 0.04 | 74 | 33 | 12 | 48 | 30
V1107 | 44.2be + 14cbc + 4 + 12cbc + 44.2beONE | 297.15 | 0.7 | 0.04 | 62 | 41 | 20 | 44 | 50
V1108 | 33.1beONE + 14cbc + 4SATIN + 14cbc + 33.2beONE | 250.95 | 0.5 | 0.04 | 55 | 39 | 16.8 | 43 | 42
V1109 | 33.1SATIN + 16cbc + 33.1 NO GAS NO BE | 156.45 | 2.7 | 0.04 | 81 | 32 | 12.8 | 29 | 32
V1110 | 55.2be + 14cbc + 4 + 14cbc + 33.2be | 222.6 | 0.08 | 0.04 | 71 | 40 | 21.52 | 49 | 53.8
V1111 | 44.2STOPSOLCHIARO + 18cbc + 4ECHIARO + 18cbc + 33.1be [ANG.90°] | 302.4 | 0.9 | 0.04 | 33 | 39 | 20 | 56 | 50
V1112 | 44.2STOPSOLCHIARO + 14cbc + 4ECHIARO + 12cbc + 33.1be [ANG.90°] | 302.4 | 0.9 | 0.04 | 33 | 39 | 20 | 56 | 50
V1115 | 33.1beONE + 16cbc + 4STC + 16cbc + 33.1beONE | 222.6 | 0.5 | 0.04 | 55 | 39 | 16.8 | 49 | 42
V1116 | 44.1ACUST + 14cbc + 44.1ACUST | 196.35 | 1.1 | 0.04 | 79 | 45 | 17.52 | 33 | 43.8
V1117 | 33.1SELET(66/43) + 15cbc + 4ECHIARO + 15cbc + 33.1be [ANG.90°] | 255.15 | 0.6 | 0.04 | 58 | 39 | 16.8 | 47 | 42
V1118 | 44.1SELET(66/43) + 14cbc + 4ECHIARO + 12cbc + 44.1be[ANG.90°] | 273 | 0.7 | 0.04 | 58 | 46 | 20.8 | 47 | 52
V1119 | 33.1SELET(66/43) + 20cbc + 4ECHIARO + 18cbc + 33.1be [ANG.90°] | 255.15 | 0.6 | 0.04 | 58 | 39 | 16.8 | 55 | 42
V1120 | 44.1SELET(66/43) + 20cbc + 4ECHIARO + 18cbc + 44.1be[ANG.90°] | 273 | 0.7 | 0.04 | 58 | 46 | 20.8 | 55 | 52
V1121 | 4 + 16cbc + 33.1be | 118.65 | 1.1 | 0.04 | 78 | 35 | 10.4 | 26 | 26
V1122 | 33.1 + 14cbc + 33.1be | 144.9 | 1.1 | 0.04 | 78 | 36 | 12.8 | 25 | 32
V1123 | 44.1beACUST + 20cbc + 4ECHIARO + 10cbc + 33.1beACUST | 329.7 | 0.6 | 0.04 | 64 | 42 | 19 | 49 | 47.5
V1124 | 33.1be + 12cbc + 4ECHIARO + 12cbc + 33.1be | 208.95 | 0.7 | 0.04 | 74 | 39 | 16.76 | 40 | 41.9
V1125 | 55.2be ECHIARO+ 10cbc + 6ECHIARO + 10cbc + 55.2beECHIARO | 357 | 0.8 | 0.04 | 72 | 43 | 27.6 | 48 | 69
V1126 | 44.2beECHIARO + 12cbc + 6ECHIARO + 12cbc + 44.2beECHIARO | 323.4 | 0.7 | 0.04 | 72 | 41 | 23.6 | 48 | 59
V1128 | 44.2be + 10cbc + 4 + 10cbc + 33.2be | 257.25 | 0.6 | 0.04 | 69 | 41 | 23.6 | 44 | 59
V1129 | 33.1be + 15cbc + 4SATIN + 15cbc + 33.1be [ANG.90°] | 262.5 | 0.6 | 0.04 | 67 | 39 | 16.76 | 47 | 41.9
V1130 | 66.2be + 10cbc + 4 + 10cbc + 66.2be [ANG.90°] | 361.2 | 0.8 | 0.04 | 68 | 44 | 28.8 | 50 | 72
V1131 | 33.1ECHIARO + 16cbc + 33.1beECHIARO | 192.15 | 1.1 | 0.04 | 84 | 36 | 12.76 | 29 | 31.9
V1132 | 4ECHIARO + 18cbc + 33.1beECHIARO | 148.05 | 1.1 | 0.04 | 84 | 35 | 10.38 | 29 | 25.95
V1133 | 55.1ACUSTBE + 12cbc + 4SATIN + 12cbc + 55.1ACUSTBE | 406.35 | 0.7 | 0.04 | 70 | 48 | 24.76 | 48 | 61.9
Fonte: VETRI_PVC (iwg_engine.js) — listino esteso vetri PVC Gruppo Finestre con codici V, usato da Ivy; prezzi €/m².