## Prezzo
LISTINO — FINESTRA 1 ANTA (1A75) — C75S SENZA VETRO — RAL 7016 (costo +213%)
H/L | 500 | 600 | 700 | 800 | 900 | 1000 | 1100 | 1200
500
600
700
800
900
1000
1100
1200
1300
1400
1500
1600
1700
1800
1900
2000
COSTO SERRAMENTO (materiale scontato + sfrido + manodopera)
H/L | 500 | 600 | 700 | 800 | 900 | 1000 | 1100 | 1200
500
600
700
800
900
1000
1100
1200
1300
1400
1500
1600
1700
1800
1900
2000

## Parametri
Prezzo profili taglio termico €/kg (33320 CAT.B +ADD — RAL 7016) | 19.93
Prezzo profili normali €/kg (10820 CAT.B +ADD — fermavetri, aggiuntivi, gocciolatoio) | 14.82
Sconto profili su listino AluK C75S/C82S-CS | 43%
Sconto accessori/guarnizioni su listino AluK | 20%
Sfrido | 9%
Tariffa oraria manodopera €/h | 65
Ricarico su costo totale | 213%
Celle gialle = valori modificabili: tutte le griglie si ricalcolano.
Prezzi: listino AluK C75S/C82S-CS decorrenza 2026-06-15 (listini-db). Ferramenta: prezzi nel foglio dedicato.

## Coefficienti
Peso profili taglio termico costante (kg) | -0.27048
Peso taglio termico per mm di L (kg/mm) | 0.00598
Peso taglio termico per mm di H (kg/mm) | 0.00598
Peso profili normali costante (kg) | -0.22792
Peso normali per mm di L (kg/mm) | 0.00074
Peso normali per mm di H (kg/mm) | 0.00074
Guarnizioni costante (€ listino) | 0.009812
Guarnizioni per mm di L (€/mm) | 0.002453
Guarnizioni per mm di H (€/mm) | 0.002453
Accessori totale (€ listino) | 33.624
Ore manodopera | 2.6667
Derivati dalle distinte catalogo AluK C75S sez. 8 e pesi kg/m catalogo v3.
Assunzioni: supporti vetro V62008 = 4 per vetro; mascherine V51015 = 2 pz;
fermavetro battenti N45860 (0,37 kg/m), fisso coppia N45856 (0,62 kg/m);
squadrette V40022/V40037 prezzate come V40022 (0,607 €).
Manodopera: 1h telaio + 1h/anta + 20' ferramenta/anta + 20'/vetro.
Taglio termico = codici B (stipite, anta, battuta centrale, soglia); normali = N/K (aggiuntivo, gocciolatoio, fermavetri).
Prezzi unitari accessori e guarnizioni (pre-sconto): listino AluK C75S/C82S-CS decorrenza 2026-06-15 (listini-db).

## Ferramenta
Componente | Q.tà | Prezzo €/pz | Subtotale € | Fonte | Kit Maico per la misura di riferimento 1000x1500 (FFB/FFH = anta-20). Le griglie usano il foglio FerrGriglia (kit per ogni misura).
Cremonese Multi-Matic (lvMWEspagnoletteGesamt) (201745) | 1 | 3.57 |  | netto 2025
Prolunga cremonese sopra (VerlaengerungFixOben) (201750) | 1 | 2.17 |  | netto 2025
Prolunga cremonese sotto (VerlaengerungFixUnten) (201750) | 1 | 2.17 |  | netto 2025
Movimento angolare MM (Eckumlenkung) (222201) | 1 | 1.33 |  | netto 2025
Movimento angolare verticale (EckumlenkungVertikal) (222209) | 1 | 0.92 |  | netto 2025
Chiusura centrale lato cerniere (MittelverschlussEinteiligIS) (211930) | 1 | 2.03 |  | netto 2025
Chiusura centrale orizzontale (Mittelverschluss) (211929) | 1 | 1.77 |  | netto 2025
Forbice + braccio (ScherenMontiert) (211900) | 1 | 3.24 |  | netto 2025
Forbice + braccio (ScherenMontiert) (211901) | 1 | 3.24 |  | netto 2025
Asta lato cerniere tagliabile (Drehbandstulp) (202269) | 1 | 2.87 |  | netto 2025
Cerniera angolare (ArtNrEcklager) (250400) | 1 | 5.45 |  | netto 2025
Bandella cerniera angolare (ArtNrEcklagerband) (215806) | 1 | 2.33 |  | netto 2025
Scontro fungo IS (SchliessteilIS) (356361) | 2 | 0.3728 |  | netto 2025
Martellina DK — non nel netto 2025 (1033) | 1 | 5.5 |  | manuale
Scontro nottolino personalizzato (VZPersonalisiert) — NON a listino (355866) | 4 | 0 |  | da inserire
TOTALE FERRAMENTA
Celle gialle modificabili. Prezzi a 0 = da inserire: il listino li ignora finché vuoti.

## FerrGriglia
H/L | 500 | 600 | 700 | 800 | 900 | 1000 | 1100 | 1200
500 | 22.25 | 25.12 | 25.48 | 25.48 | 28.21 | 28.21 | 28.67 | 29.15
600 | 22.25 | 25.12 | 25.48 | 25.48 | 28.21 | 28.21 | 28.67 | 29.15
700 | 22.25 | 25.12 | 25.48 | 25.48 | 28.21 | 28.21 | 28.67 | 29.15
800 | 22.73 | 25.6 | 25.96 | 25.96 | 28.69 | 28.69 | 29.15 | 29.63
900 | 28.8 | 31.67 | 32.03 | 32.03 | 34.76 | 34.76 | 35.22 | 35.7
1000 | 29.52 | 32.39 | 32.75 | 32.75 | 35.48 | 35.48 | 35.94 | 36.42
1100 | 29.52 | 32.39 | 32.75 | 32.75 | 35.48 | 35.48 | 35.94 | 36.42
1200 | 30.06 | 32.93 | 33.29 | 33.29 | 36.02 | 36.02 | 36.48 | 36.96
1300 | 29.58 | 32.45 | 32.81 | 32.81 | 35.54 | 35.54 | 36 | 36.48
1400 | 29.84 | 32.71 | 33.07 | 33.07 | 35.8 | 35.8 | 36.26 | 36.74
1500 | 31.38 | 34.25 | 34.61 | 34.61 | 37.34 | 37.34 | 37.8 | 38.28
1600 | 31.53 | 34.4 | 34.76 | 34.76 | 37.49 | 37.49 | 37.95 | 38.43
1700 | 31.8 | 34.67 | 35.03 | 35.03 | 37.76 | 37.76 | 38.22 | 38.7
1800 | 32.42 | 35.29 | 35.65 | 35.65 | 38.38 | 38.38 | 38.84 | 39.32
1900 | 32.42 | 35.29 | 35.65 | 35.65 | 38.38 | 38.38 | 38.84 | 39.32
2000 | 32.42 | 35.29 | 35.65 | 35.65 | 38.38 | 38.38 | 38.84 | 39.32
Costo ferramenta Maico per misura (kit da regole WinPlus + voci fisse del foglio Ferramenta). Valori, non formule: rigenerare con genera_listini.py.