## Prezzo
LISTINO — PORTAFINESTRA 2 ANTE (PB275) — C75S SENZA VETRO — RAL 7016 (costo +213%)
H/L | 800 | 900 | 1000 | 1100 | 1200 | 1300 | 1400 | 1500 | 1600 | 1700 | 1800
1900
2000
2100
2200
2300
2400
2500
2600
2700
COSTO SERRAMENTO (materiale scontato + sfrido + manodopera)
H/L | 800 | 900 | 1000 | 1100 | 1200 | 1300 | 1400 | 1500 | 1600 | 1700 | 1800
1900
2000
2100
2200
2300
2400
2500
2600
2700

## Parametri
Prezzo profili taglio termico €/kg (33320 CAT.B +ADD — RAL 7016) | 19.93
Prezzo profili normali €/kg (10820 CAT.B +ADD — fermavetri, aggiuntivi, gocciolatoio) | 14.82
Sconto profili su listino AluK C75S/C82S-CS | 43%
Sconto accessori/guarnizioni su listino AluK | 20%
Sfrido | 9%
Tariffa oraria manodopera €/h | 65
Ricarico su costo totale | 213%
Celle gialle = valori modificabili: tutte le griglie si ricalcolano.
Prezzi: listino AluK C75S/C82S-CS decorrenza 2026-06-15 (listini-db). Ferramenta: prezzi nel foglio dedicato.

## Coefficienti
Peso profili taglio termico costante (kg) | -0.33316
Peso taglio termico per mm di L (kg/mm) | 0.0056
Peso taglio termico per mm di H (kg/mm) | 0.009
Peso profili normali costante (kg) | -0.45072
Peso normali per mm di L (kg/mm) | 0.00095
Peso normali per mm di H (kg/mm) | 0.00187
Guarnizioni costante (€ listino) | 0.015277
Guarnizioni per mm di L (€/mm) | 0.003944
Guarnizioni per mm di H (€/mm) | 0.003157
Accessori totale (€ listino) | 51.502
Ore manodopera | 4.3333
Derivati dalle distinte catalogo AluK C75S sez. 8 e pesi kg/m catalogo v3.
Assunzioni: supporti vetro V62008 = 4 per vetro; mascherine V51015 = 2 pz;
fermavetro battenti N45860 (0,37 kg/m), fisso coppia N45856 (0,62 kg/m);
squadrette V40022/V40037 prezzate come V40022 (0,607 €).
Manodopera: 1h telaio + 1h/anta + 20' ferramenta/anta + 20'/vetro.
Taglio termico = codici B (stipite, anta, battuta centrale, soglia); normali = N/K (aggiuntivo, gocciolatoio, fermavetri).
Prezzi unitari accessori e guarnizioni (pre-sconto): listino AluK C75S/C82S-CS decorrenza 2026-06-15 (listini-db).

## Ferramenta
Componente | Q.tà | Prezzo €/pz | Subtotale € | Fonte | Kit Maico per la misura di riferimento 1000x1900 (FFB/FFH = anta-20). Le griglie usano il foglio FerrGriglia (kit per ogni misura).
Cremonese Multi-Matic (lvMWEspagnoletteGesamt) (201740) | 1 | 4.46 |  | netto 2025
Prolunga cremonese sopra (VerlaengerungFixOben) (201841) | 1 | 1.69 |  | netto 2025
Prolunga cremonese sotto (VerlaengerungFixUnten) (201750) | 1 | 2.17 |  | netto 2025
Movimento angolare MM (Eckumlenkung) (222201) | 1 | 1.33 |  | netto 2025
Movimento angolare verticale (EckumlenkungVertikal) (222209) | 1 | 0.92 |  | netto 2025
Chiusura centrale lato cerniere (MittelverschlussEinteiligIS) (211931) | 1 | 2.66 |  | netto 2025
Forbice + braccio (ScherenMontiert) (211675) | 1 | 2.58 |  | netto 2025
Forbice + braccio (ScherenMontiert) (211676) | 1 | 2.58 |  | netto 2025
Cerniera angolare (ArtNrEcklager) (250400) | 1 | 5.45 |  | netto 2025
Bandella cerniera angolare (ArtNrEcklagerband) (215806) | 1 | 2.33 |  | netto 2025
Scontro fungo IS (SchliessteilIS) (356361) | 2 | 0.3728 |  | netto 2025
Martellina DK — non nel netto 2025 (1033) | 1 | 5.5 |  | manuale
Scontro nottolino personalizzato (VZPersonalisiert) — NON a listino (355866) | 4 | 0 |  | da inserire
Asta a leva MM anta semifissa (221911) | 1 | 4.46 |  | netto 2025
Movimento angolare prolungabile (222205) | 1 | 1.27 |  | netto 2025
Scontri anta semifissa — DA INSERIRE | 1 | 0 |  | da inserire
TOTALE FERRAMENTA
Celle gialle modificabili. Prezzi a 0 = da inserire: il listino li ignora finché vuoti.

## FerrGriglia
H/L | 800 | 900 | 1000 | 1100 | 1200 | 1300 | 1400 | 1500 | 1600 | 1700 | 1800
1900 | 37.79 | 38.15 | 38.15 | 41.02 | 41.02 | 41.38 | 41.38 | 41.38 | 41.38 | 44.11 | 44.11
2000 | 33.33 | 33.69 | 33.69 | 36.56 | 36.56 | 36.92 | 36.92 | 36.92 | 36.92 | 39.65 | 39.65
2100 | 37.79 | 38.15 | 38.15 | 41.02 | 41.02 | 41.38 | 41.38 | 41.38 | 41.38 | 44.11 | 44.11
2200 | 36.1 | 36.46 | 36.46 | 39.33 | 39.33 | 39.69 | 39.69 | 39.69 | 39.69 | 42.42 | 42.42
2300 | 37.9 | 38.26 | 38.26 | 41.13 | 41.13 | 41.49 | 41.49 | 41.49 | 41.49 | 44.22 | 44.22
2400 | 37.9 | 38.26 | 38.26 | 41.13 | 41.13 | 41.49 | 41.49 | 41.49 | 41.49 | 44.22 | 44.22
2500 | 37.9 | 38.26 | 38.26 | 41.13 | 41.13 | 41.49 | 41.49 | 41.49 | 41.49 | 44.22 | 44.22
2600 | 37.9 | 38.26 | 38.26 | 41.13 | 41.13 | 41.49 | 41.49 | 41.49 | 41.49 | 44.22 | 44.22
2700 | 26.81 | 27.17 | 27.17 | 30.04 | 30.04 | 30.4 | 30.4 | 30.4 | 30.4 | 33.13 | 33.13
Costo ferramenta Maico per misura (kit da regole WinPlus + voci fisse del foglio Ferramenta). Valori, non formule: rigenerare con genera_listini.py.